## Zadání č.1
Betonové mosty 1
Zadání č. 1 - Zadání individuálních hodnot
Pořadové číslo | Jméno a příjmení | Rozpětí | Poměr rozpětí polí | Kategorie komunikace | Návrhová rychlost | Šířka chodníku | Podéný sklon vozovky | Výšky nivelety nad terénem v osách uložení |  |  |  | Průměr piloty | Únosnost piloty
|  | L [m] | k [-] | S_X | VN [km/hod] | BP [m] | S [%] | H1 [m] | H2 [m] | H3 [m] | H4 [m] | DPi [m] | RPi [MN]
1 |  | 90 | 0.7 | S 7.5 | 60 | 0.75 | 1 | 2 | 10 | 8 | 5 | 0.9 | 2.5
2 |  | 90 | 0.8 | S 9.5 | 90 | 1.25 | 1.5 | 3 | 9 | 7 | 4 | 0.9 | 3
3 |  | 90 | 0.9 | S 11.5 | 60 | 2 | 2 | 4 | 8 | 10 | 2 | 1.2 | 3.5
4 |  | 87 | 0.7 | S 7.5 | 90 | 0.75 | 2.5 | 5 | 7 | 9 | 3 | 1.2 | 4
5 |  | 87 | 0.8 | S 9.5 | 60 | 1.25 | 1 | 2 | 10 | 8 | 5 | 0.9 | 2.5
6 |  | 87 | 0.9 | S 11.5 | 90 | 2 | 1.5 | 3 | 9 | 7 | 4 | 0.9 | 3
7 |  | 84 | 0.7 | S 7.5 | 60 | 0.75 | 2 | 4 | 8 | 10 | 2 | 1.2 | 3.5
8 |  | 84 | 0.8 | S 9.5 | 90 | 1.25 | 2.5 | 5 | 7 | 9 | 3 | 1.2 | 4
9 |  | 84 | 0.9 | S 11.5 | 60 | 2 | 1 | 2 | 10 | 8 | 5 | 0.9 | 2.5
10 |  | 81 | 0.7 | S 7.5 | 90 | 0.75 | 1.5 | 3 | 9 | 7 | 4 | 0.9 | 3
11 |  | 81 | 0.8 | S 9.5 | 60 | 1.25 | 2 | 4 | 8 | 10 | 2 | 1.2 | 3.5
12 |  | 81 | 0.9 | S 11.5 | 90 | 2 | 2.5 | 5 | 7 | 9 | 3 | 1.2 | 4
13 |  | 78 | 0.7 | S 7.5 | 60 | 0.75 | 1 | 2 | 10 | 8 | 5 | 0.9 | 2.5
14 |  | 78 | 0.8 | S 9.5 | 90 | 1.25 | 1.5 | 3 | 9 | 7 | 4 | 0.9 | 3
15 |  | 78 | 0.9 | S 11.5 | 60 | 2 | 2 | 4 | 8 | 10 | 2 | 1.2 | 3.5
16 |  | 75 | 0.7 | S 7.5 | 90 | 0.75 | 2.5 | 5 | 7 | 9 | 3 | 1.2 | 4
17 |  | 75 | 0.8 | S 9.5 | 60 | 1.25 | 1 | 2 | 10 | 8 | 5 | 0.9 | 2.5
18 |  | 75 | 0.9 | S 11.5 | 90 | 2 | 1.5 | 3 | 9 | 7 | 4 | 0.9 | 3
19 |  | 72 | 0.7 | S 7.5 | 60 | 0.75 | 2 | 4 | 8 | 10 | 2 | 1.2 | 3.5
20 |  | 72 | 0.8 | S 9.5 | 90 | 1.25 | 2.5 | 5 | 7 | 9 | 3 | 1.2 | 4
21 |  | 72 | 0.9 | S 11.5 | 60 | 2 | 1 | 2 | 10 | 8 | 5 | 0.9 | 2.5
22 |  | 69 | 0.7 | S 7.5 | 90 | 0.75 | 1.5 | 3 | 9 | 7 | 4 | 0.9 | 3
23 |  | 69 | 0.8 | S 9.5 | 60 | 1.25 | 2 | 4 | 8 | 10 | 2 | 1.2 | 3.5
24 |  | 69 | 0.9 | S 11.5 | 90 | 2 | 2.5 | 5 | 7 | 9 | 3 | 1.2 | 4
25 |  | 66 | 0.7 | S 7.5 | 60 | 0.75 | 1 | 2 | 10 | 8 | 5 | 0.9 | 2.5
26 |  | 66 | 0.8 | S 9.5 | 90 | 1.25 | 1.5 | 3 | 9 | 7 | 4 | 0.9 | 3
27 |  | 66 | 0.9 | S 11.5 | 60 | 2 | 2 | 4 | 8 | 10 | 2 | 1.2 | 3.5
28 |  | 63 | 0.7 | S 7.5 | 90 | 0.75 | 2.5 | 5 | 7 | 9 | 3 | 1.2 | 4
29 |  | 63 | 0.8 | S 9.5 | 60 | 1.25 | 1 | 2 | 10 | 8 | 5 | 0.9 | 2.5
30 |  | 63 | 0.9 | S 11.5 | 90 | 2 | 1.5 | 3 | 9 | 7 | 4 | 0.9 | 3
31 |  | 60 | 0.7 | S 7.5 | 60 | 0.75 | 2 | 4 | 8 | 10 | 2 | 1.2 | 3.5
32 |  | 60 | 0.8 | S 9.5 | 90 | 1.25 | 2.5 | 5 | 7 | 9 | 3 | 1.2 | 4
33 |  | 60 | 0.9 | S 11.5 | 60 | 2 | 1 | 2 | 10 | 8 | 5 | 0.9 | 2.5
34 |  | 90 | 0.7 | S 9.5 | 90 | 0.75 | 1.5 | 3 | 9 | 7 | 4 | 0.9 | 3
35 |  | 90 | 0.8 | S 11.5 | 60 | 1.25 | 2 | 4 | 8 | 10 | 2 | 1.2 | 3.5
36 |  | 90 | 0.9 | S 7.5 | 90 | 2 | 2.5 | 5 | 7 | 9 | 3 | 1.2 | 4
37 |  | 87 | 0.7 | S 9.5 | 60 | 0.75 | 1 | 2 | 10 | 8 | 5 | 0.9 | 2.5
38 |  | 87 | 0.8 | S 11.5 | 90 | 1.25 | 1.5 | 3 | 9 | 7 | 4 | 0.9 | 3
39 |  | 87 | 0.9 | S 7.5 | 60 | 2 | 2 | 4 | 8 | 10 | 2 | 1.2 | 3.5
40 |  | 84 | 0.7 | S 9.5 | 90 | 0.75 | 2.5 | 5 | 7 | 9 | 3 | 1.2 | 4
41 |  | 84 | 0.8 | S 11.5 | 60 | 1.25 | 1 | 2 | 10 | 8 | 5 | 0.9 | 2.5
42 |  | 84 | 0.9 | S 7.5 | 90 | 2 | 1.5 | 3 | 9 | 7 | 4 | 0.9 | 3
43 |  | 81 | 0.7 | S 9.5 | 60 | 0.75 | 2 | 4 | 8 | 10 | 2 | 1.2 | 3.5
44 |  | 81 | 0.8 | S 11.5 | 90 | 1.25 | 2.5 | 5 | 7 | 9 | 3 | 1.2 | 4
45 |  | 81 | 0.9 | S 7.5 | 60 | 2 | 1 | 2 | 10 | 8 | 5 | 0.9 | 2.5
46 |  | 78 | 0.7 | S 9.5 | 90 | 0.75 | 1.5 | 3 | 9 | 7 | 4 | 0.9 | 3
47 |  | 78 | 0.8 | S 11.5 | 60 | 1.25 | 2 | 4 | 8 | 10 | 2 | 1.2 | 3.5
48 |  | 78 | 0.9 | S 7.5 | 90 | 2 | 2.5 | 5 | 7 | 9 | 3 | 1.2 | 4
49 |  | 75 | 0.7 | S 9.5 | 60 | 0.75 | 1 | 2 | 10 | 8 | 5 | 0.9 | 2.5
50 |  | 75 | 0.8 | S 11.5 | 90 | 1.25 | 1.5 | 3 | 9 | 7 | 4 | 0.9 | 3
51 |  | 75 | 0.9 | S 7.5 | 60 | 2 | 2 | 4 | 8 | 10 | 2 | 1.2 | 3.5
52 |  | 72 | 0.7 | S 9.5 | 90 | 0.75 | 2.5 | 5 | 7 | 9 | 3 | 1.2 | 4
53 |  | 72 | 0.8 | S 11.5 | 60 | 1.25 | 1 | 2 | 10 | 8 | 5 | 0.9 | 2.5
54 |  | 72 | 0.9 | S 7.5 | 90 | 2 | 1.5 | 3 | 9 | 7 | 4 | 0.9 | 3
55 |  | 69 | 0.7 | S 9.5 | 60 | 0.75 | 2 | 4 | 8 | 10 | 2 | 1.2 | 3.5
56 |  | 69 | 0.8 | S 11.5 | 90 | 1.25 | 2.5 | 5 | 7 | 9 | 3 | 1.2 | 4
57 |  | 69 | 0.9 | S 7.5 | 60 | 2 | 1 | 2 | 10 | 8 | 5 | 0.9 | 2.5
58 |  | 66 | 0.7 | S 9.5 | 90 | 0.75 | 1.5 | 3 | 9 | 7 | 4 | 0.9 | 3
59 |  | 66 | 0.8 | S 11.5 | 60 | 1.25 | 2 | 4 | 8 | 10 | 2 | 1.2 | 3.5
60 |  | 66 | 0.9 | S 7.5 | 90 | 2 | 2.5 | 5 | 7 | 9 | 3 | 1.2 | 4
61 |  | 63 | 0.7 | S 9.5 | 60 | 0.75 | 1 | 2 | 10 | 8 | 5 | 0.9 | 2.5
62 |  | 63 | 0.8 | S 11.5 | 90 | 1.25 | 1.5 | 3 | 9 | 7 | 4 | 0.9 | 3
63 |  | 63 | 0.9 | S 7.5 | 60 | 2 | 2 | 4 | 8 | 10 | 2 | 1.2 | 3.5
64 |  | 60 | 0.7 | S 9.5 | 90 | 0.75 | 2.5 | 5 | 7 | 9 | 3 | 1.2 | 4
65 |  | 60 | 0.8 | S 11.5 | 60 | 1.25 | 1 | 2 | 10 | 8 | 5 | 0.9 | 2.5
66 |  | 60 | 0.9 | S 7.5 | 90 | 2 | 1.5 | 3 | 9 | 7 | 4 | 0.9 | 3
67 |  | 90 | 0.9 | S 11.5 | 60 | 0.75 | 2 | 4 | 8 | 10 | 2 | 1.2 | 3.5
68 |  | 90 | 0.7 | S 7.5 | 90 | 1.25 | 2.5 | 5 | 7 | 9 | 3 | 1.2 | 4
69 |  | 90 | 0.8 | S 9.5 | 60 | 2 | 1 | 2 | 10 | 8 | 5 | 0.9 | 2.5
70 |  | 87 | 0.9 | S 11.5 | 90 | 0.75 | 1.5 | 3 | 9 | 7 | 4 | 0.9 | 3
71 |  | 87 | 0.7 | S 7.5 | 60 | 1.25 | 2 | 4 | 8 | 10 | 2 | 1.2 | 3.5
72 |  | 87 | 0.8 | S 9.5 | 90 | 2 | 2.5 | 5 | 7 | 9 | 3 | 1.2 | 4
73 |  | 84 | 0.9 | S 11.5 | 60 | 0.75 | 1 | 2 | 10 | 8 | 5 | 0.9 | 2.5
74 |  | 84 | 0.7 | S 7.5 | 90 | 1.25 | 1.5 | 3 | 9 | 7 | 4 | 0.9 | 3
75 |  | 84 | 0.8 | S 9.5 | 60 | 2 | 2 | 4 | 8 | 10 | 2 | 1.2 | 3.5
76 |  | 81 | 0.9 | S 11.5 | 90 | 0.75 | 2.5 | 5 | 7 | 9 | 3 | 1.2 | 4
77 |  | 81 | 0.7 | S 7.5 | 60 | 1.25 | 1 | 2 | 10 | 8 | 5 | 0.9 | 2.5
78 |  | 81 | 0.8 | S 9.5 | 90 | 2 | 1.5 | 3 | 9 | 7 | 4 | 0.9 | 3
79 |  | 78 | 0.9 | S 11.5 | 60 | 0.75 | 2 | 4 | 8 | 10 | 2 | 1.2 | 3.5
80 |  | 78 | 0.7 | S 7.5 | 90 | 1.25 | 2.5 | 5 | 7 | 9 | 3 | 1.2 | 4
81 |  | 78 | 0.8 | S 9.5 | 60 | 2 | 1 | 2 | 10 | 8 | 5 | 0.9 | 2.5
82 |  | 75 | 0.9 | S 11.5 | 90 | 0.75 | 1.5 | 3 | 9 | 7 | 4 | 0.9 | 3
83 |  | 75 | 0.7 | S 7.5 | 60 | 1.25 | 2 | 4 | 8 | 10 | 2 | 1.2 | 3.5
84 |  | 75 | 0.8 | S 9.5 | 90 | 2 | 2.5 | 5 | 7 | 9 | 3 | 1.2 | 4
85 |  | 72 | 0.9 | S 11.5 | 60 | 0.75 | 1 | 2 | 10 | 8 | 5 | 0.9 | 2.5
86 |  | 72 | 0.7 | S 7.5 | 90 | 1.25 | 1.5 | 3 | 9 | 7 | 4 | 0.9 | 3
87 |  | 72 | 0.8 | S 9.5 | 60 | 2 | 2 | 4 | 8 | 10 | 2 | 1.2 | 3.5
88 |  | 69 | 0.9 | S 11.5 | 90 | 0.75 | 2.5 | 5 | 7 | 9 | 3 | 1.2 | 4
89 |  | 69 | 0.7 | S 7.5 | 60 | 1.25 | 1 | 2 | 10 | 8 | 5 | 0.9 | 2.5
90 |  | 69 | 0.8 | S 9.5 | 90 | 2 | 1.5 | 3 | 9 | 7 | 4 | 0.9 | 3
91 |  | 66 | 0.9 | S 11.5 | 60 | 0.75 | 2 | 4 | 8 | 10 | 2 | 1.2 | 3.5
92 |  | 66 | 0.7 | S 7.5 | 90 | 1.25 | 2.5 | 5 | 7 | 9 | 3 | 1.2 | 4
93 |  | 66 | 0.8 | S 9.5 | 60 | 2 | 1 | 2 | 10 | 8 | 5 | 0.9 | 2.5
94 |  | 63 | 0.9 | S 11.5 | 90 | 0.75 | 1.5 | 3 | 9 | 7 | 4 | 0.9 | 3
95 |  | 63 | 0.7 | S 7.5 | 60 | 1.25 | 2 | 4 | 8 | 10 | 2 | 1.2 | 3.5
96 |  | 63 | 0.8 | S 9.5 | 90 | 2 | 2.5 | 5 | 7 | 9 | 3 | 1.2 | 4
97 |  | 60 | 0.9 | S 11.5 | 60 | 0.75 | 1 | 2 | 10 | 8 | 5 | 0.9 | 2.5
98 |  | 60 | 0.7 | S 7.5 | 90 | 1.25 | 1.5 | 3 | 9 | 7 | 4 | 0.9 | 3
99 |  | 60 | 0.8 | S 9.5 | 60 | 2 | 2 | 4 | 8 | 10 | 2 | 1.2 | 3.5

## Zadání č.2
Betonové mosty 1
Zadání č. 2 - Zadání individuálních hodnot
Pořadové číslo | Jméno a příjmení | Rozpětí | Počet kolejí | VMP | Zatěžovací třída podle ČSN 73 6202 | Návrhová rychlost | Poloměr oblouku | Traťová třída zatížení | Oslabení betonářské výztuže
|  | L [m] | N [ks] | [m] |  | VN [km/hod] | R [m] | TTZ | OA [%] | OB [%] | OC [%]
1 |  | 5 | 1 | 2.5 | A | 60 | 300 | D4 | 10 | 5 | 25
2 |  | 5.5 | 2 | 2.5 | B | 80 | 400 | C4 | 15 | 5 | 20
3 |  | 6 | 1 | 3 | A | 100 | 500 | D4 | 20 | 10 | 15
4 |  | 6.5 | 2 | 3 | B | 120 | 750 | C4 | 25 | 10 | 10
5 |  | 7 | 1 | 2.5 | A | 60 | 300 | D4 | 10 | 5 | 25
6 |  | 7.5 | 2 | 2.5 | B | 80 | 400 | C4 | 15 | 5 | 20
7 |  | 8 | 1 | 3 | A | 100 | 500 | D4 | 20 | 10 | 15
8 |  | 8.5 | 2 | 3 | B | 120 | 750 | C4 | 25 | 10 | 10
9 |  | 9 | 1 | 2.5 | A | 60 | 300 | D4 | 10 | 5 | 25
10 |  | 9.5 | 2 | 2.5 | B | 80 | 400 | C4 | 15 | 5 | 20
11 |  | 10 | 1 | 3 | A | 100 | 500 | D4 | 20 | 10 | 15
12 |  | 5 | 2 | 3 | B | 120 | 750 | C4 | 25 | 10 | 10
13 |  | 5.5 | 1 | 2.5 | A | 60 | 300 | D4 | 10 | 5 | 25
14 |  | 6 | 2 | 2.5 | B | 80 | 400 | C4 | 15 | 5 | 20
15 |  | 6.5 | 1 | 3 | A | 100 | 500 | D4 | 20 | 10 | 15
16 |  | 7 | 2 | 3 | B | 120 | 750 | C4 | 25 | 10 | 10
17 |  | 7.5 | 1 | 2.5 | A | 60 | 300 | D4 | 10 | 5 | 25
18 |  | 8 | 2 | 2.5 | B | 80 | 400 | C4 | 15 | 5 | 20
19 |  | 8.5 | 1 | 3 | A | 100 | 500 | D4 | 20 | 10 | 15
20 |  | 9 | 2 | 3 | B | 120 | 750 | C4 | 25 | 10 | 10
21 |  | 9.5 | 1 | 2.5 | A | 60 | 300 | D4 | 10 | 5 | 25
22 |  | 10 | 2 | 2.5 | B | 80 | 400 | C4 | 15 | 5 | 20
23 |  | 5 | 1 | 3 | A | 100 | 500 | D4 | 20 | 10 | 15
24 |  | 5.5 | 2 | 3 | B | 120 | 750 | C4 | 25 | 10 | 10
25 |  | 6 | 1 | 2.5 | A | 60 | 300 | D4 | 10 | 5 | 25
26 |  | 6.5 | 2 | 2.5 | B | 80 | 400 | C4 | 15 | 5 | 20
27 |  | 7 | 1 | 3 | A | 100 | 500 | D4 | 20 | 10 | 15
28 |  | 7.5 | 2 | 3 | B | 120 | 750 | C4 | 25 | 10 | 10
29 |  | 8 | 1 | 2.5 | A | 60 | 300 | D4 | 10 | 5 | 25
30 |  | 8.5 | 2 | 2.5 | B | 80 | 400 | C4 | 15 | 5 | 20
31 |  | 9 | 1 | 3 | A | 100 | 500 | D4 | 20 | 10 | 15
32 |  | 9.5 | 2 | 3 | B | 120 | 750 | C4 | 25 | 10 | 10
33 |  | 10 | 1 | 2.5 | A | 60 | 300 | D4 | 10 | 5 | 25
34 |  | 5 | 2 | 2.5 | B | 80 | 400 | C4 | 15 | 5 | 20
35 |  | 5.5 | 1 | 3 | A | 100 | 500 | D4 | 20 | 10 | 15
36 |  | 6 | 2 | 3 | B | 120 | 750 | C4 | 25 | 10 | 10
37 |  | 6.5 | 1 | 2.5 | A | 60 | 300 | D4 | 10 | 5 | 25
38 |  | 7 | 2 | 2.5 | B | 80 | 400 | C4 | 15 | 5 | 20
39 |  | 7.5 | 1 | 3 | A | 100 | 500 | D4 | 20 | 10 | 15
40 |  | 8 | 2 | 3 | B | 120 | 750 | C4 | 25 | 10 | 10
41 |  | 8.5 | 1 | 2.5 | A | 60 | 300 | D4 | 10 | 5 | 25
42 |  | 9 | 2 | 2.5 | B | 80 | 400 | C4 | 15 | 5 | 20
43 |  | 9.5 | 1 | 3 | A | 100 | 500 | D4 | 20 | 10 | 15
44 |  | 10 | 2 | 3 | B | 120 | 750 | C4 | 25 | 10 | 10
45 |  | 5 | 1 | 2.5 | A | 60 | 300 | D4 | 10 | 5 | 25
46 |  | 5.5 | 2 | 2.5 | B | 80 | 400 | C4 | 15 | 5 | 20
47 |  | 6 | 1 | 3 | A | 100 | 500 | D4 | 20 | 10 | 15
48 |  | 6.5 | 2 | 3 | B | 120 | 750 | C4 | 25 | 10 | 10
49 |  | 7 | 1 | 2.5 | A | 60 | 300 | D4 | 10 | 5 | 25
50 |  | 7.5 | 2 | 2.5 | B | 80 | 400 | C4 | 15 | 5 | 20
51 |  | 8 | 1 | 3 | A | 100 | 500 | D4 | 20 | 10 | 15
52 |  | 8.5 | 2 | 3 | B | 120 | 750 | C4 | 25 | 10 | 10
53 |  | 9 | 1 | 2.5 | A | 60 | 300 | D4 | 10 | 5 | 25
54 |  | 9.5 | 2 | 2.5 | B | 80 | 400 | C4 | 15 | 5 | 20
55 |  | 10 | 1 | 3 | A | 100 | 500 | D4 | 20 | 10 | 15
56 |  | 5 | 2 | 3 | B | 120 | 750 | C4 | 25 | 10 | 10
57 |  | 5.5 | 1 | 2.5 | A | 60 | 300 | D4 | 10 | 5 | 25
58 |  | 6 | 2 | 2.5 | B | 80 | 400 | C4 | 15 | 5 | 20
59 |  | 6.5 | 1 | 3 | A | 100 | 500 | D4 | 20 | 10 | 15
60 |  | 7 | 2 | 3 | B | 120 | 750 | C4 | 25 | 10 | 10
61 |  | 7.5 | 1 | 2.5 | A | 60 | 300 | D4 | 10 | 5 | 25
62 |  | 8 | 2 | 2.5 | B | 80 | 400 | C4 | 15 | 5 | 20
63 |  | 8.5 | 1 | 3 | A | 100 | 500 | D4 | 20 | 10 | 15
64 |  | 9 | 2 | 3 | B | 120 | 750 | C4 | 25 | 10 | 10
65 |  | 9.5 | 1 | 2.5 | A | 60 | 300 | D4 | 10 | 5 | 25
66 |  | 10 | 2 | 2.5 | B | 80 | 400 | C4 | 15 | 5 | 20
67 |  | 5 | 1 | 3 | A | 100 | 500 | D4 | 20 | 10 | 15
68 |  | 5.5 | 2 | 3 | B | 120 | 750 | C4 | 25 | 10 | 10
69 |  | 6 | 1 | 2.5 | A | 60 | 300 | D4 | 10 | 5 | 25
70 |  | 6.5 | 2 | 2.5 | B | 80 | 400 | C4 | 15 | 5 | 20
71 |  | 7 | 1 | 3 | A | 100 | 500 | D4 | 20 | 10 | 15
72 |  | 7.5 | 2 | 3 | B | 120 | 750 | C4 | 25 | 10 | 10
73 |  | 8 | 1 | 2.5 | A | 60 | 300 | D4 | 10 | 5 | 25
74 |  | 8.5 | 2 | 2.5 | B | 80 | 400 | C4 | 15 | 5 | 20
75 |  | 9 | 1 | 3 | A | 100 | 500 | D4 | 20 | 10 | 15
76 |  | 9.5 | 2 | 3 | B | 120 | 750 | C4 | 25 | 10 | 10
77 |  | 10 | 1 | 2.5 | A | 60 | 300 | D4 | 10 | 5 | 25
78 |  | 5 | 2 | 2.5 | B | 80 | 400 | C4 | 15 | 5 | 20
79 |  | 5.5 | 1 | 3 | A | 100 | 500 | D4 | 20 | 10 | 15
80 |  | 6 | 2 | 3 | B | 120 | 750 | C4 | 25 | 10 | 10
81 |  | 6.5 | 1 | 2.5 | A | 60 | 300 | D4 | 10 | 5 | 25
82 |  | 7 | 2 | 2.5 | B | 80 | 400 | C4 | 15 | 5 | 20
83 |  | 7.5 | 1 | 3 | A | 100 | 500 | D4 | 20 | 10 | 15
84 |  | 8 | 2 | 3 | B | 120 | 750 | C4 | 25 | 10 | 10
85 |  | 8.5 | 1 | 2.5 | A | 60 | 300 | D4 | 10 | 5 | 25
86 |  | 9 | 2 | 2.5 | B | 80 | 400 | C4 | 15 | 5 | 20
87 |  | 9.5 | 1 | 3 | A | 100 | 500 | D4 | 20 | 10 | 15
88 |  | 10 | 2 | 3 | B | 120 | 750 | C4 | 25 | 10 | 10
89 |  | 5 | 1 | 2.5 | A | 60 | 300 | D4 | 10 | 5 | 25
90 |  | 5.5 | 2 | 2.5 | B | 80 | 400 | C4 | 15 | 5 | 20
91 |  | 6 | 1 | 3 | A | 100 | 500 | D4 | 20 | 10 | 15
92 |  | 6.5 | 2 | 3 | B | 120 | 750 | C4 | 25 | 10 | 10
93 |  | 7 | 1 | 2.5 | A | 60 | 300 | D4 | 10 | 5 | 25
94 |  | 7.5 | 2 | 2.5 | B | 80 | 400 | C4 | 15 | 5 | 20
95 |  | 8 | 1 | 3 | A | 100 | 500 | D4 | 20 | 10 | 15
96 |  | 8.5 | 2 | 3 | B | 120 | 750 | C4 | 25 | 10 | 10
97 |  | 9 | 1 | 2.5 | A | 60 | 300 | D4 | 10 | 5 | 25
98 |  | 9.5 | 2 | 2.5 | B | 80 | 400 | C4 | 15 | 5 | 20
99 |  | 10 | 1 | 3 | A | 100 | 500 | D4 | 20 | 10 | 15