## List1
Vstupní hodnoty pro výpočet konstrukce programem BABAN:
Konstrukce:
h0 | 3 | m | nadnásyp nad vrcholem konstrukce [min 0,5 m]
L | 10 | m | rozpětí
z0 | 4 | m | vzepětí
bmax | 0.4 | m | tloušťla oblouku v patě
b0 | 0.3 | m | tloušťla oblouku ve vrcholu
stp | 1 |  | stupeň polynomu, který určuje průběh náběhu od paty do vrcholu [1 - lineární, 2 - kvadratický..atd.]
bs | 2.5 | m | šířka základu
ts | 0.8 | m | tloušťka základu
tlv | 0.9 | m | tloušťka hutněné vrstvy při vyšetřování postupu výstavby, pokud je "tlv" > vzepětí "z0" není postup výstavby vůbec uvažován
skl | 0 | % | podélný sklon terénu nad mostem
Materiály:
gammaM | 25 | kN/m3 | tíha betonu
gammaZ | 19 | kN/m3 | tíha zeminy
nu | 0.35 |  | poissonovo číslo zeminy pro optimalizaci střednice
f | 0.3 |  | součinitel tření konstrukce/zemina pro optimalizaci střednice
kV | 50 | MN/m3 | vertikální modul reakce podloží pod ZS
kH | 25 | MN/m3 | horizontální modul reakce podloží v úrovni základu
fi | 35 | ° | úhel vnitřního tření zeminy
OCR | 1 |  | stupeň prekonsolidace
Ec | 30 | GPa | modul pružnosti betonu
Výpočet:
npk | 100 |  | počet prutů klenby [sudé číslo!]
nprZ | 8 |  | počet prutů základu [sudé číslo!]
nfc | 100 |  | maximální počet kroků iterace
dstop | 0.01 | mm | kriterium zastavení iterace - max rozdíl deformace v kroku n a n+1
Přitížení:
doprava | 1 |  | kriterium uvažování přitížení od dopravy [1 - je uvažováno, 0 - není uvažováno]
kolsil | 135 | kN | velikost kolové síly od LM1
UDL | 8.1 | kN/m2 | velikost rovnoměrného zatížení
podvzdl | 1.2 | m | vzdálenost náprav
ssil | 0.45 | m | šířka kola
spruhu | 3 | m | šířka pruhu
hutnění | 1 |  | kriterium uvažování přitížení od hutnění [1 - je uvažováno, 0 - není uvažováno]
parametry | 10 | 1.5 | 0.5 | lehké hutnění: velikost [kN], šířka [m], vzdálenost počátku zatížení od střednice [m]
| 30 | 2 |  | těžké hutnění: velikost [kN], šířka [m]
Výsledky:
nrez | 11 |  | počet řezů pro posudek konstrukce [min 2]
Souřadnice střednice oblouku: |  |  |  | je třeba zadat souřadnice pravého ramena oblouku (1. bod vrchol [0,0], poslední bod pata vpravo [X>0, Z<0]), do třetího sloupce je možné data výšku konstrukce v daném bodě
| X [m] | Z [m] | h [m] | pokud není třetí sloupec vyplněn, je výška konstrukce vypočtena dle stupně polynomu náběhu mezi výškou v patě ("bmax") a ve vrcholu ("b0")
| 0 | 0
| 0.031447 | -0.00012496
| 0.062893 | -0.00040883
| 0.09434 | -0.0008518
| 0.12579 | -0.0014541
| 0.15723 | -0.0022161
| 0.18868 | -0.0031379
| 0.22013 | -0.00422
| 0.25157 | -0.0054626
| 0.28302 | -0.0068661
| 0.31447 | -0.0084309
| 0.34591 | -0.010157
| 0.37736 | -0.012046
| 0.40881 | -0.014097
| 0.44025 | -0.016311
| 0.4717 | -0.018689
| 0.50314 | -0.02123
| 0.53459 | -0.023936
| 0.56604 | -0.026807
| 0.59748 | -0.029844
| 0.62893 | -0.033046
| 0.66038 | -0.036416
| 0.69182 | -0.039953
| 0.72327 | -0.043658
| 0.75472 | -0.047532
| 0.78616 | -0.051575
| 0.81761 | -0.055789
| 0.84906 | -0.060174
| 0.8805 | -0.06473
| 0.91195 | -0.069459
| 0.9434 | -0.074362
| 0.97484 | -0.079439
| 1.0063 | -0.084691
| 1.0377 | -0.090119
| 1.0692 | -0.095725
| 1.1006 | -0.10151
| 1.1321 | -0.10747
| 1.1635 | -0.11361
| 1.195 | -0.11994
| 1.2264 | -0.12644
| 1.2579 | -0.13313
| 1.2893 | -0.14001
| 1.3208 | -0.14707
| 1.3522 | -0.15432
| 1.3836 | -0.16175
| 1.4151 | -0.16938
| 1.4465 | -0.1772
| 1.478 | -0.18521
| 1.5094 | -0.19341
| 1.5409 | -0.20181
| 1.5723 | -0.2104
| 1.6038 | -0.2192
| 1.6352 | -0.22819
| 1.6667 | -0.23739
| 1.6981 | -0.24679
| 1.7296 | -0.25639
| 1.761 | -0.26621
| 1.7925 | -0.27623
| 1.8239 | -0.28646
| 1.8553 | -0.2969
| 1.8868 | -0.30756
| 1.9182 | -0.31844
| 1.9497 | -0.32953
| 1.9811 | -0.34085
| 2.0126 | -0.35239
| 2.044 | -0.36415
| 2.0755 | -0.37614
| 2.1069 | -0.38836
| 2.1384 | -0.40082
| 2.1698 | -0.41351
| 2.2013 | -0.42644
| 2.2327 | -0.43961
| 2.2642 | -0.45302
| 2.2956 | -0.46668
| 2.327 | -0.48059
| 2.3585 | -0.49475
| 2.3899 | -0.50917
| 2.4214 | -0.52385
| 2.4528 | -0.53879
| 2.4843 | -0.55399
| 2.5157 | -0.56947
| 2.5472 | -0.58522
| 2.5786 | -0.60124
| 2.6101 | -0.61755
| 2.6415 | -0.63414
| 2.673 | -0.65101
| 2.7044 | -0.66819
| 2.7358 | -0.68566
| 2.7673 | -0.70343
| 2.7987 | -0.72151
| 2.8302 | -0.7399
| 2.8616 | -0.75861
| 2.8931 | -0.77764
| 2.9245 | -0.797
| 2.956 | -0.8167
| 2.9874 | -0.83673
| 3.0189 | -0.85711
| 3.0503 | -0.87784
| 3.0818 | -0.89893
| 3.1132 | -0.92038
| 3.1447 | -0.94221
| 3.1761 | -0.96442
| 3.2075 | -0.98702
| 3.239 | -1.01
| 3.2704 | -1.0334
| 3.3019 | -1.0572
| 3.3333 | -1.0814
| 3.3648 | -1.1061
| 3.3962 | -1.1312
| 3.4277 | -1.1568
| 3.4591 | -1.1828
| 3.4906 | -1.2093
| 3.522 | -1.2363
| 3.5535 | -1.2637
| 3.5849 | -1.2917
| 3.6164 | -1.3203
| 3.6478 | -1.3493
| 3.6792 | -1.3789
| 3.7107 | -1.4091
| 3.7421 | -1.4399
| 3.7736 | -1.4713
| 3.805 | -1.5033
| 3.8365 | -1.536
| 3.8679 | -1.5693
| 3.8994 | -1.6033
| 3.9308 | -1.6381
| 3.9623 | -1.6736
| 3.9937 | -1.7098
| 4.0252 | -1.7469
| 4.0566 | -1.7848
| 4.0881 | -1.8236
| 4.1195 | -1.8633
| 4.1509 | -1.904
| 4.1824 | -1.9456
| 4.2138 | -1.9884
| 4.2453 | -2.0322
| 4.2767 | -2.0771
| 4.3082 | -2.1233
| 4.3396 | -2.1709
| 4.3711 | -2.2198
| 4.4025 | -2.2701
| 4.434 | -2.3221
| 4.4654 | -2.3757
| 4.4969 | -2.4312
| 4.5283 | -2.4886
| 4.5597 | -2.5482
| 4.5912 | -2.6102
| 4.6226 | -2.6747
| 4.6541 | -2.7421
| 4.6855 | -2.8128
| 4.717 | -2.8871
| 4.7484 | -2.9657
| 4.7799 | -3.0491
| 4.8113 | -3.1385
| 4.8428 | -3.235
| 4.8742 | -3.3406
| 4.9057 | -3.4584
| 4.9371 | -3.5938
| 4.9686 | -3.7588
| 5 | -4