## List1
Vstupní hodnoty pro výpočet konstrukce programem BABAN:
Konstrukce:
h0 | 2 | m | nadnásyp nad vrcholem konstrukce [min 0,5 m]
L | 42 | m | rozpětí
z0 | 8.6925 | m | vzepětí
bmax | 2 | m | tloušťla oblouku v patě
b0 | 0.45 | m | tloušťla oblouku ve vrcholu
stp | 1 |  | stupeň polynomu, který určuje průběh náběhu od paty do vrcholu [1 - lineární, 2 - kvadratický..atd.]
bs | 6 | m | šířka základu
ts | 2 | m | tloušťka základu
tlv | 1 | m | tloušťka hutněné vrstvy při vyšetřování postupu výstavby, pokud je "tlv" > vzepětí "z0" není postup výstavby vůbec uvažován
skl | 0 | % | podélný sklon terénu nad mostem
Materiály:
gammaM | 25 | kN/m3 | tíha betonu
gammaZ | 19 | kN/m3 | tíha zeminy
nu | 0.35 |  | poissonovo číslo zeminy pro optimalizaci střednice
f | 0.3 |  | součinitel tření konstrukce/zemina pro optimalizaci střednice
kV | 1000 | MN/m3 | vertikální modul reakce podloží pod ZS
kH | 1000 | MN/m3 | horizontální modul reakce podloží v úrovni základu
fi | 35 | ° | úhel vnitřního tření zeminy
OCR | 1 |  | stupeň prekonsolidace
Ec | 30 | GPa | modul pružnosti betonu
Výpočet:
npk | 50 |  | počet prutů klenby [sudé číslo!]
nprZ | 10 |  | počet prutů základu [sudé číslo!]
nfc | 100 |  | maximální počet kroků iterace
dstop | 0.01 | mm | kriterium zastavení iterace - max rozdíl deformace v kroku n a n+1
Přitížení:
doprava | 0 |  | kriterium uvažování přitížení od dopravy [1 - je uvažováno, 0 - není uvažováno]
kolsil | 135 | kN | velikost kolové síly od LM1
UDL | 8.1 | kN/m2 | velikost rovnoměrného zatížení
podvzdl | 1.2 | m | vzdálenost náprav
ssil | 0.45 | m | šířka kola
spruhu | 3 | m | šířka pruhu
hutnění | 0 |  | kriterium uvažování přitížení od hutnění [1 - je uvažováno, 0 - není uvažováno]
parametry | 10 | 1.5 | 0.5 | lehké hutnění: velikost [kN], šířka [m], vzdálenost počátku zatížení od střednice [m]
| 30 | 2 |  | těžké hutnění: velikost [kN], šířka [m]
Výsledky:
nrez | 11 |  | počet řezů pro posudek konstrukce [min 2]
Souřadnice střednice oblouku: |  |  |  | je třeba zadat souřadnice pravého ramena oblouku (1. bod vrchol [0,0], poslední bod pata vpravo [X>0, Z<0]), do třetího sloupce je možné data výšku konstrukce v daném bodě
| X [m] | Z [m] | h [m] | pokud není třetí sloupec vyplněn, je výška konstrukce vypočtena dle stupně polynomu náběhu mezi výškou v patě ("bmax") a ve vrcholu ("b0")
| 0 | 0 | 0.45
| 0.2625 | -0.002875 | 0.45
| 0.525 | -0.00575 | 0.45
| 0.7875 | -0.008625 | 0.45
| 1.05 | -0.0115 | 0.45
| 1.05 | -0.0115 | 0.45
| 1.2862 | -0.0195 | 0.45
| 1.5225 | -0.0275 | 0.45
| 1.7588 | -0.0355 | 0.45
| 1.995 | -0.0435 | 0.45
| 1.995 | -0.0435 | 0.45
| 2.2575 | -0.05825 | 0.45
| 2.52 | -0.073 | 0.45
| 2.7825 | -0.08775 | 0.45
| 3.045 | -0.1025 | 0.45
| 3.045 | -0.1025 | 0.45
| 3.2812 | -0.12125 | 0.45
| 3.5175 | -0.14 | 0.45
| 3.7538 | -0.15875 | 0.45
| 3.99 | -0.1775 | 0.45
| 3.99 | -0.1775 | 0.45
| 4.2525 | -0.205 | 0.45
| 4.515 | -0.2325 | 0.45
| 4.7775 | -0.26 | 0.45
| 5.04 | -0.2875 | 0.45
| 5.04 | -0.2875 | 0.45
| 5.2763 | -0.3185 | 0.45
| 5.5125 | -0.3495 | 0.45
| 5.7488 | -0.3805 | 0.45
| 5.985 | -0.4115 | 0.45
| 5.985 | -0.4115 | 0.45
| 6.2475 | -0.45325 | 0.45
| 6.51 | -0.495 | 0.45
| 6.7725 | -0.53675 | 0.45
| 7.035 | -0.5785 | 0.45
| 7.035 | -0.5785 | 0.45
| 7.2713 | -0.62325 | 0.45
| 7.5075 | -0.668 | 0.45
| 7.7438 | -0.71275 | 0.45
| 7.98 | -0.7575 | 0.45
| 7.98 | -0.7575 | 0.45
| 8.1113 | -0.78675 | 0.45
| 8.2425 | -0.816 | 0.45
| 8.3737 | -0.84525 | 0.45
| 8.505 | -0.8745 | 0.45
| 8.505 | -0.8745 | 0.45
| 8.6363 | -0.90375 | 0.45
| 8.7675 | -0.933 | 0.45
| 8.8987 | -0.96225 | 0.45
| 9.03 | -0.9915 | 0.45
| 9.03 | -0.9915 | 0.45
| 9.1481 | -1.022 | 0.45
| 9.2662 | -1.0525 | 0.45
| 9.3844 | -1.083 | 0.45
| 9.5025 | -1.1135 | 0.45
| 9.5025 | -1.1135 | 0.45
| 9.6206 | -1.144 | 0.45
| 9.7387 | -1.1745 | 0.45
| 9.8569 | -1.205 | 0.45
| 9.975 | -1.2355 | 0.45
| 9.975 | -1.2355 | 0.45
| 10.1062 | -1.2748 | 0.45
| 10.2375 | -1.314 | 0.45
| 10.3688 | -1.3533 | 0.45
| 10.5 | -1.3925 | 0.45
| 10.5 | -1.3925 | 0.45
| 10.6312 | -1.4318 | 0.45
| 10.7625 | -1.471 | 0.45
| 10.8938 | -1.5103 | 0.45
| 11.025 | -1.5495 | 0.45
| 11.025 | -1.5495 | 0.45
| 11.1431 | -1.5901 | 0.45
| 11.2613 | -1.6307 | 0.45
| 11.3794 | -1.6714 | 0.45
| 11.4975 | -1.712 | 0.45
| 11.4975 | -1.712 | 0.45
| 11.6156 | -1.7526 | 0.45
| 11.7338 | -1.7933 | 0.45
| 11.8519 | -1.8339 | 0.45
| 11.97 | -1.8745 | 0.45
| 11.97 | -1.8745 | 0.45
| 12.1013 | -1.9263 | 0.45
| 12.2325 | -1.978 | 0.45
| 12.3637 | -2.0297 | 0.45
| 12.495 | -2.0815 | 0.45
| 12.495 | -2.0815 | 0.45
| 12.6263 | -2.1332 | 0.45
| 12.7575 | -2.185 | 0.45
| 12.8887 | -2.2367 | 0.45
| 13.02 | -2.2885 | 0.45
| 13.02 | -2.2885 | 0.45
| 13.1075 | -2.3283 | 0.45
| 13.195 | -2.368 | 0.45
| 13.2825 | -2.4078 | 0.45
| 13.37 | -2.4475 | 0.45
| 13.37 | -2.4475 | 0.45
| 13.4575 | -2.4872 | 0.45
| 13.545 | -2.527 | 0.45
| 13.6325 | -2.5667 | 0.45
| 13.72 | -2.6065 | 0.45
| 13.72 | -2.6065 | 0.45
| 13.8075 | -2.6463 | 0.45
| 13.895 | -2.686 | 0.45
| 13.9825 | -2.7258 | 0.45
| 14.07 | -2.7655 | 0.45
| 14.07 | -2.7655 | 0.46
| 14.1881 | -2.8271 | 0.46
| 14.3063 | -2.8887 | 0.46
| 14.4244 | -2.9504 | 0.46
| 14.5425 | -3.012 | 0.46
| 14.5425 | -3.012 | 0.46
| 14.6606 | -3.0736 | 0.46
| 14.7788 | -3.1353 | 0.46
| 14.8969 | -3.1969 | 0.46
| 15.015 | -3.2585 | 0.46
| 15.015 | -3.2585 | 0.5
| 15.1025 | -3.3108 | 0.5
| 15.19 | -3.3632 | 0.5
| 15.2775 | -3.4155 | 0.5
| 15.365 | -3.4678 | 0.5
| 15.365 | -3.4678 | 0.5
| 15.4525 | -3.5202 | 0.5
| 15.54 | -3.5725 | 0.5
| 15.6275 | -3.6248 | 0.5
| 15.715 | -3.6772 | 0.5
| 15.715 | -3.6772 | 0.5
| 15.8025 | -3.7295 | 0.5
| 15.89 | -3.7818 | 0.5
| 15.9775 | -3.8342 | 0.5
| 16.065 | -3.8865 | 0.5
| 16.065 | -3.8865 | 0.575
| 16.1438 | -3.9408 | 0.575
| 16.2225 | -3.9952 | 0.575
| 16.3012 | -4.0495 | 0.575
| 16.38 | -4.1038 | 0.575
| 16.38 | -4.1038 | 0.575
| 16.4587 | -4.1582 | 0.575
| 16.5375 | -4.2125 | 0.575
| 16.6163 | -4.2668 | 0.575
| 16.695 | -4.3212 | 0.575
| 16.695 | -4.3212 | 0.575
| 16.7737 | -4.3755 | 0.575
| 16.8525 | -4.4298 | 0.575
| 16.9312 | -4.4842 | 0.575
| 17.01 | -4.5385 | 0.575
| 17.01 | -4.5385 | 0.685
| 17.1074 | -4.6165 | 0.685
| 17.2048 | -4.6946 | 0.685
| 17.3023 | -4.7726 | 0.685
| 17.3997 | -4.8506 | 0.685
| 17.3997 | -4.8506 | 0.685
| 17.4868 | -4.9204 | 0.685
| 17.574 | -4.9902 | 0.685
| 17.6611 | -5.06 | 0.685
| 17.7482 | -5.1298 | 0.685
| 17.7482 | -5.1298 | 0.685
| 17.8262 | -5.1922 | 0.685
| 17.9041 | -5.2546 | 0.685
| 17.9821 | -5.3171 | 0.685
| 18.06 | -5.3795 | 0.685
| 18.06 | -5.3795 | 0.84
| 18.1191 | -5.4349 | 0.84
| 18.1781 | -5.4902 | 0.84
| 18.2372 | -5.5456 | 0.84
| 18.2963 | -5.601 | 0.84
| 18.2963 | -5.601 | 0.84
| 18.3553 | -5.6564 | 0.84
| 18.4144 | -5.7118 | 0.84
| 18.4734 | -5.7671 | 0.84
| 18.5325 | -5.8225 | 0.84
| 18.5325 | -5.8225 | 0.84
| 18.5916 | -5.8779 | 0.84
| 18.6506 | -5.9333 | 0.84
| 18.7097 | -5.9886 | 0.84
| 18.7688 | -6.044 | 0.84
| 18.7688 | -6.044 | 0.84
| 18.8278 | -6.0994 | 0.84
| 18.8869 | -6.1547 | 0.84
| 18.9459 | -6.2101 | 0.84
| 19.005 | -6.2655 | 0.84
| 19.005 | -6.2655 | 1.05
| 19.0635 | -6.3304 | 1.05
| 19.122 | -6.3953 | 1.05
| 19.1805 | -6.4602 | 1.05
| 19.239 | -6.5251 | 1.05
| 19.239 | -6.5251 | 1.05
| 19.302 | -6.595 | 1.05
| 19.365 | -6.6649 | 1.05
| 19.428 | -6.7348 | 1.05
| 19.491 | -6.8048 | 1.05
| 19.491 | -6.8048 | 1.05
| 19.5589 | -6.8801 | 1.05
| 19.6268 | -6.9554 | 1.05
| 19.6947 | -7.0307 | 1.05
| 19.7625 | -7.106 | 1.05
| 19.7625 | -7.106 | 1.05
| 19.8356 | -7.1871 | 1.05
| 19.9088 | -7.2682 | 1.05
| 19.9819 | -7.3494 | 1.05
| 20.055 | -7.4305 | 1.05
| 20.055 | -7.4305 | 2
| 20.1337 | -7.5357 | 2
| 20.2125 | -7.6408 | 2
| 20.2913 | -7.746 | 2
| 20.37 | -7.8512 | 2
| 20.37 | -7.8512 | 2
| 20.5275 | -8.0615 | 2
| 20.685 | -8.2718 | 2
| 20.8425 | -8.4822 | 2
| 21 | -8.6925 | 2