## Model B3
Model B3
|  | čas - sledovaný okamžik: | [6 empty] | t | = | 36500 |  |  | [den] |  |  | Tab. typů cementu: | [7 empty] | Tab. tříd betonu: | [7 empty] | Třídy cementu: |  |  | typ I |  | Způsob ošetřování: |  |  |  | propařování |  | Tvar průřezu: |  | deska
|  | stáří betonu v okamžiku vnesení zatížení: | [6 empty] | t' | = | 28 |  |  | [den] |  |  | *podle ASTM (Portlandský cem.) | [18 empty] | typ II | [5 empty] | normální |  |  |  | válec
|  | doba ošetřování betonu: | [6 empty] | t0 | = | 3 |  |  | [den] |  |  | I | - | obyčejný | [5 empty] | třída |  |  | fc [MPa] | [7 empty] | typ III | [5 empty] | ve vodě |  |  |  | hranol
|  | prům. válc. pevnost v tlaku ve 28 dnech (fcm): | [6 empty] | fc | = | 43 |  |  | [MPa] |  |  | II | - | odolnost vůči sulfátům | [5 empty] | C12/15 |  |  | 20 | [17 empty] | koule
|  | plocha průřezu: | [6 empty] | v | = | 960000 |  |  | [mm2] |  |  | III | - | rychlý nárůst pevnosti | [5 empty] | C16/20 |  |  | 24 | [17 empty] | kostka
|  | obvod prvku vystavený okolnímu prostředí: | [6 empty] | s | = | 4000 |  |  | [mm] | [10 empty] | C20/25 |  |  | 28
|  | relativní vlhkost okolního prostředí: | [6 empty] | h | = | 70 |  |  | [%] | [10 empty] | C25/30 |  |  | 33
|  | druh cementu: | [13 empty] | 1 | [8 empty] | C30/37 |  |  | 38
|  | množství vody ve směsi: | [6 empty] | w | = | 170 |  |  | [kg/m3] |  | 0.425 | [8 empty] | C35/45 |  |  | 43
|  | množství cementu ve směsi: | [6 empty] | c | = | 400 |  |  | [kg/m3] | [10 empty] | C40/50 |  |  | 48
|  | množství kameniva ve směsi: | [6 empty] | a | = | 1800 |  |  | [kg/m3] |  | 4.5 | [8 empty] | C45/55 |  |  | 53
|  | způsob ošetřování: | [13 empty] | 2 | [8 empty] | C50/60 |  |  | 58
|  | tvar průřezu: | [13 empty] | 3 | [8 empty] | C55/67 |  |  | 63
|  | tlakové napětí* v betonu od zatížení: | [6 empty] | sc | = | -3 |  |  | [MPa] |  |  |  | *se znaménkem - | [6 empty] | C60/75 |  |  | 68
VÝSLEDNÉ HODNOTY
|  |  | DOTVAROVÁNÍ | [10 empty] | j(t,t') |  | = | 2.5215 |  | [-] |  |  | ec,creep(t,t') | = | -242.8116 |  |  | [·10-6]
|  |  | SMRŠŤOVÁNÍ | [18 empty] | ec,shr(t,t0) | = | -440.1302 |  |  | [·10-6]
VÝPOČET
|  | čas | [6 empty] | t' |  | = | [8 empty] | = | 28 | [den]
|  | čas | [6 empty] | t |  | = | [8 empty] | = | 36500 | [den]
|  | modul pružnosti ve 28 dnech | [6 empty] | E28 |  | = | 4734·(fc)1/2 | [7 empty] | = | 31042.914 | [MPa]
|  | materiálový parametr | [6 empty] | q1 |  | = | 0,6·106/E28 | [7 empty] | = | 19.3281 | [-]
|  | materiálový parametr | [6 empty] | q2 |  | = | 185,4·c1/2·fc-0,9 | [7 empty] | = | 125.6082 | [-]
|  | materiálový parametr | [6 empty] | q3 |  | = | 0,29·(w/c)4·q2 | [7 empty] | = | 1.1884 | [-]
|  | materiálový parametr | [6 empty] | q4 |  | = | 20,3·(a/c)-0,7 | [7 empty] | = | 7.0835 | [-]
|  | funkce | [6 empty] | Qf(t') |  | = | [0,086·(t')2/9+1,21·(t')4/9]-1 | [7 empty] | = | 0.18178 | [-]
|  | funkce | [6 empty] | r(t') |  | = | 1,7·(t')0,12+8 | [7 empty] | = | 10.5358 | [-]
|  | empirický parametr | [6 empty] | m |  | = | 0.5 | [7 empty] | = | 0.5 | [-]
|  | empirický parametr | [6 empty] | n |  | = | 0.1 | [7 empty] | = | 0.1 | [-]
|  | funkce | [6 empty] | Z(t,t') |  | = | (t')-m·ln[1+(t-t')n] | [7 empty] | = | 0.2552 | [-]
|  | funkce | [6 empty] | Q(t,t') |  | = | Qf(t')·[1+(Qf(t')/Z(t,t'))r(t')]-1/r(t') | [7 empty] | = | 0.18131 | [-]
|  | základní funkce dotvarování | [6 empty] | C0(t,t') |  | = | [8 empty] | = | 75.1875 | [-]
q2·Q(t,t')+q3·ln[1+(t-t')n]+q4·ln(t/t')
|  | součinitel typu cementu | [6 empty] | a1 |  | = | [8 empty] | = | 1 | [-]
1,0 … typ I; 0,85 … typ II; 1,1 … typ III
|  | součinitel způsobu ošetřování | [6 empty] | a2 |  | = | [8 empty] | = | 1.2 | [-]
0,75 … párou; 1,2 … normální; 1,0 … pod vodou
|  | základní hodnota konečného smršťování | [6 empty] | es∞ |  | = | [7 empty] | = | -708.1549 |  | [·10-6]
-a1·a2·(1,9·10-2·w2,1·fc-0,28+270)
|  | náhradní rozměr prvku | [6 empty] | D |  | = | 2·v/s | [7 empty] | = | 480 | [mm]
|  | konstanta | [6 empty] | kt |  | = | 8.5·t0-0.08·fc-1/4 | [7 empty] | = | 3.0401 | [-]
|  | součinitel tvaru průřezu | [6 empty] | ks |  | = | [8 empty] | = | 1.25 | [-]
1.0 … deska; 1.15 … válec; 1.25 … hranol; 1.3 … koule; 1.55 … kostka
|  | vliv velikosti průřezu | [6 empty] | tsh |  | = | kt·(ks·D·0.1)2 | [7 empty] | = | 10944.2149 | [den]
|  | vliv času | [6 empty] | S(t) |  | = | tanh((t-t0)/tsh)1/2 | [7 empty] | = | 0.94945 | [-]
|  | modul pružnosti | [7 empty] | E(607) | = | E28·(607/(4+0,85·607))1/2 | [7 empty] | = | 33541.0022 | [MPa]
|  | čas | [6 empty] | t0+tSH |  | = | t0+tSH | [7 empty] | = | 10947.2149 | [den]
|  | modul pružnosti | [7 empty] | E(t0+tsh) | = | [8 empty] | = | 33663.533 | [MPa]
E28·((t0+tSH)/(4+0,85·(t0+tSH)))1/2
|  | časově závislé konečné smršťování | [6 empty] | esh∞ |  | = | es∞·E(607)/E(t0+tsh) | [6 empty] | = | -705.5773 |  | [·10-6]
|  | souč. vlivu vlhkosti | [6 empty] | kh |  | = | 1-h3 |  |  |  | pro h≤0,98 |  |  |  | = | 0.657 | [-]
[12 empty] | interpol. |  |  |  | pro 0,98<h<1
[12 empty] | -0.2 |  |  |  | pro h=1
|  | pom. přetvoření od smršťování | [6 empty] | esh(t,t0) |  | = | -esh∞·kh·S(t) | [6 empty] | = | 440.1302 |  | [·10-6]
|  | materiálový parametr | [6 empty] | q5 |  | = | 7,57·105·fc-1·│esh∞│-0,6 | [7 empty] | = | 343.9542 | [-]
|  | vliv času | [6 empty] | S(t') |  | = | tanh((t'-t0)/tsh)1/2 | [7 empty] | = | 0.047758 | [-]
|  | vliv času a vlhkosti | [6 empty] | H(t) |  | = | 1-(1-h/100)·S(t) | [7 empty] | = | 0.71517 | [-]
|  | vliv času a vlhkosti | [6 empty] | H(t') |  | = | 1-(1-h/100)·S(t') | [7 empty] | = | 0.98567 | [-]
|  | funkce dotvarování vysycháním | [7 empty] | Cd(t,t',t0) | = | [8 empty] | = | 18.5198 | [-]
|  | funkce poddajnosti (compliance) | [6 empty] | J(t;t') |  | = | q1+C0(t;t')+Cd(t;t';t0) | [7 empty] | = | 113.0354 | [10-6/MPa]
|  | modul pružnosti | [7 empty] | E(t') | = | E28·(t'/(4+0,85·t'))1/2 | [7 empty] | = | 31154.379 | [MPa]
|  | součinitel dotvarování | [6 empty] | j(t,t') |  | = | E(t')·J(t,t')-1 | [7 empty] | = | 2.5215 | [-]
|  | pom. přetvoření od dotvarování | [6 empty] | ecc(t,t') |  | = | sc·j(t,t')/E(t') | [6 empty] | = | -0.00024281 |  | [-]
|  | pom. přetvoření od zatížení | [7 empty] | ecc,f(t,t') | = | (1+j(t,t'))·sc/E(t') | [6 empty] | = | -0.00033911 |  | [-]
|  | modul pružnosti | [7 empty] | E(t) | = | E28·(t/(4+0,85·t))1/2 | [7 empty] | = | 33668.5974 | [MPa]
ČASOVÝ VÝPOČET
zobrazení základního dotvarování bez dotvarování od vysychání
časová osa |  |  |  |  | modul pružnosti betonu ve 28 dnech | materiálový parametr | materiálový parametr | materiálový parametr | materiálový parametr |  | funkce |  | funkce |  | empirický parametr |  | empirický parametr |  | funkce |  | funkce | základní funkce dotvarování |  | součinitel typu cementu |  | součinitel způsobu ošetřování |  | základní hodnota konečného smršťování | náhradní rozměr prvku | konstanta | součinitel tvaru průřezu | vliv velikosti průřezu | vliv času | modul pružnosti | čas |  | modul pružnosti |  | souč. relativní vlhkosti | celkové smršťování |  | materiálový parametr | vliv času | vliv času a vlhkosti | vliv času a vlhkosti |  | funkce poddajnosti (compliance) | modul pružnosti | součinitel dotvarování | poměrné přetvoření od dotvarování | pom. přetvoření od zatížení |  | modul pružnosti | funkce poddajnosti (compliance) | základní součinitel dotvarování
tpův |  | t' |  | t | E28 | q1 | q2 | q3 | q4 |  | Qf(t') |  | r(t') |  | m |  | n |  | Z(t,t') |  | Q(t,t') | C0(t,t') |  | a1 |  | a2 |  | es∞ | D | kt | ks | tsh | S(t) | E(607) | t0+tSH |  | E(t0+tsh) | esh∞ | kh | esh(t,t0) |  | q5 | S(t') | H(t) | H(t') | Cd(t,t',t0) | J(t;t') | E(t') | j(t,t') | ecc(t,t') | ecc,f(t,t') |  | E(t) | J(t;t') | j(t,t')
[den] |  | [den] |  | [den] | [MPa] | [-] | [-] | [-] | [-] |  | [-] |  | [-] |  | [-] |  | [-] |  | [-] |  | [-] | [-] |  | [-] |  | [-] |  | [x10-6] | [mm] | [den/cm2] | [-] | [den] | [-] | [MPa] | [den] |  | [MPa] | [x10-6] | [-] | [-] |  | [-] | [-] | [-] | [-] | [-] | [10-6/MPa] | [MPa] | [-] | [-] | [-] | [10e-6] | [MPa] | [10-6/MPa] | [-]
0 |  | 28 |  | 0 | 31042.914 | 19.3281 | 125.6082 | 1.1884 | 7.0835 |  | 0.18178 |  | 10.5358 |  | 0.5 |  | 0.1 |  | #NUM! |  | #NUM! | #NUM! |  | 1 |  | 1.2 |  | -708.1549 | 480 | 3.0401 | 1.25 | 10944.2149 | #VALUE! | 33541.0022 | 10947.2149 |  | 33663.533 | -705.5773 | 0.657 | #VALUE! | #VALUE! | 343.9542 | 0.047758 | #VALUE! | 0.98567 | #VALUE! | #NUM! | 31154.379 | 0 | 0 | 0 | 0 | 0 | #NUM! | 0
1 |  | 28 |  | 1 | 31042.914 | 19.3281 | 125.6082 | 1.1884 | 7.0835 |  | 0.18178 |  | 10.5358 |  | 0.5 |  | 0.1 |  | #NUM! |  | #NUM! | #NUM! |  | 1 |  | 1.2 |  | -708.1549 | 480 | 3.0401 | 1.25 | 10944.2149 | #VALUE! | 33541.0022 | 10947.2149 |  | 33663.533 | -705.5773 | 0.657 | #VALUE! | #VALUE! | 343.9542 | 0.047758 | #VALUE! | 0.98567 | #VALUE! | #NUM! | 31154.379 | 0 | 0 | 0 | 0 | 14095.8611 | #NUM! | 0
2 |  | 28 |  | 2 | 31042.914 | 19.3281 | 125.6082 | 1.1884 | 7.0835 |  | 0.18178 |  | 10.5358 |  | 0.5 |  | 0.1 |  | #NUM! |  | #NUM! | #NUM! |  | 1 |  | 1.2 |  | -708.1549 | 480 | 3.0401 | 1.25 | 10944.2149 | #VALUE! | 33541.0022 | 10947.2149 |  | 33663.533 | -705.5773 | 0.657 | #VALUE! | #VALUE! | 343.9542 | 0.047758 | #VALUE! | 0.98567 | #VALUE! | #NUM! | 31154.379 | 0 | 0 | 0 | 0 | 18388.2353 | #NUM! | 0
3 |  | 28 |  | 3 | 31042.914 | 19.3281 | 125.6082 | 1.1884 | 7.0835 |  | 0.18178 |  | 10.5358 |  | 0.5 |  | 0.1 |  | #NUM! |  | #NUM! | #NUM! |  | 1 |  | 1.2 |  | -708.1549 | 480 | 3.0401 | 1.25 | 10944.2149 | 0 | 33541.0022 | 10947.2149 |  | 33663.533 | -705.5773 | 0.657 | 0 | 0 | 343.9542 | 0.047758 | 1 | 0.98567 | #NUM! | #NUM! | 31154.379 | 0 | 0 | 0 | 0 | 21008.8586 | #NUM! | 0
4 |  | 28 |  | 4 | 31042.914 | 19.3281 | 125.6082 | 1.1884 | 7.0835 |  | 0.18178 |  | 10.5358 |  | 0.5 |  | 0.1 |  | #NUM! |  | #NUM! | #NUM! |  | 1 |  | 1.2 |  | -708.1549 | 480 | 3.0401 | 1.25 | 10944.2149 | 0.0095586 | 33541.0022 | 10947.2149 |  | 33663.533 | -705.5773 | 0.657 | -4.431e-06 | -4.431 | 343.9542 | 0.047758 | 0.99713 | 0.98567 | #NUM! | #NUM! | 31154.379 | 0 | 0 | 0 | 0 | 22823.2043 | #NUM! | 0
5 |  | 28 |  | 5 | 31042.914 | 19.3281 | 125.6082 | 1.1884 | 7.0835 |  | 0.18178 |  | 10.5358 |  | 0.5 |  | 0.1 |  | #NUM! |  | #NUM! | #NUM! |  | 1 |  | 1.2 |  | -708.1549 | 480 | 3.0401 | 1.25 | 10944.2149 | 0.013517 | 33541.0022 | 10947.2149 |  | 33663.533 | -705.5773 | 0.657 | -6.2662e-06 | -6.2662 | 343.9542 | 0.047758 | 0.99594 | 0.98567 | #NUM! | #NUM! | 31154.379 | 0 | 0 | 0 | 0 | 24166.8758 | #NUM! | 0
6 |  | 28 |  | 6 | 31042.914 | 19.3281 | 125.6082 | 1.1884 | 7.0835 |  | 0.18178 |  | 10.5358 |  | 0.5 |  | 0.1 |  | #NUM! |  | #NUM! | #NUM! |  | 1 |  | 1.2 |  | -708.1549 | 480 | 3.0401 | 1.25 | 10944.2149 | 0.016555 | 33541.0022 | 10947.2149 |  | 33663.533 | -705.5773 | 0.657 | -7.6743e-06 | -7.6743 | 343.9542 | 0.047758 | 0.99503 | 0.98567 | #NUM! | #NUM! | 31154.379 | 0 | 0 | 0 | 0 | 25206.7823 | #NUM! | 0
7 |  | 28 |  | 7 | 31042.914 | 19.3281 | 125.6082 | 1.1884 | 7.0835 |  | 0.18178 |  | 10.5358 |  | 0.5 |  | 0.1 |  | #NUM! |  | #NUM! | #NUM! |  | 1 |  | 1.2 |  | -708.1549 | 480 | 3.0401 | 1.25 | 10944.2149 | 0.019115 | 33541.0022 | 10947.2149 |  | 33663.533 | -705.5773 | 0.657 | -8.8612e-06 | -8.8612 | 343.9542 | 0.047758 | 0.99427 | 0.98567 | #NUM! | #NUM! | 31154.379 | 0 | 0 | 0 | 0 | 26037.5407 | #NUM! | 0
8 |  | 28 |  | 8 | 31042.914 | 19.3281 | 125.6082 | 1.1884 | 7.0835 |  | 0.18178 |  | 10.5358 |  | 0.5 |  | 0.1 |  | #NUM! |  | #NUM! | #NUM! |  | 1 |  | 1.2 |  | -708.1549 | 480 | 3.0401 | 1.25 | 10944.2149 | 0.021371 | 33541.0022 | 10947.2149 |  | 33663.533 | -705.5773 | 0.657 | -9.9069e-06 | -9.9069 | 343.9542 | 0.047758 | 0.99359 | 0.98567 | #NUM! | #NUM! | 31154.379 | 0 | 0 | 0 | 0 | 26717.4864 | #NUM! | 0
9 |  | 28 |  | 9 | 31042.914 | 19.3281 | 125.6082 | 1.1884 | 7.0835 |  | 0.18178 |  | 10.5358 |  | 0.5 |  | 0.1 |  | #NUM! |  | #NUM! | #NUM! |  | 1 |  | 1.2 |  | -708.1549 | 480 | 3.0401 | 1.25 | 10944.2149 | 0.02341 | 33541.0022 | 10947.2149 |  | 33663.533 | -705.5773 | 0.657 | -1.0852e-05 | -10.8521 | 343.9542 | 0.047758 | 0.99298 | 0.98567 | #NUM! | #NUM! | 31154.379 | 0 | 0 | 0 | 0 | 27284.7999 | #NUM! | 0
10 |  | 28 |  | 10 | 31042.914 | 19.3281 | 125.6082 | 1.1884 | 7.0835 |  | 0.18178 |  | 10.5358 |  | 0.5 |  | 0.1 |  | #NUM! |  | #NUM! | #NUM! |  | 1 |  | 1.2 |  | -708.1549 | 480 | 3.0401 | 1.25 | 10944.2149 | 0.025285 | 33541.0022 | 10947.2149 |  | 33663.533 | -705.5773 | 0.657 | -1.1721e-05 | -11.7213 | 343.9542 | 0.047758 | 0.99241 | 0.98567 | #NUM! | #NUM! | 31154.379 | 0 | 0 | 0 | 0 | 27765.6263 | #NUM! | 0
11 |  | 28 |  | 11 | 31042.914 | 19.3281 | 125.6082 | 1.1884 | 7.0835 |  | 0.18178 |  | 10.5358 |  | 0.5 |  | 0.1 |  | #NUM! |  | #NUM! | #NUM! |  | 1 |  | 1.2 |  | -708.1549 | 480 | 3.0401 | 1.25 | 10944.2149 | 0.02703 | 33541.0022 | 10947.2149 |  | 33663.533 | -705.5773 | 0.657 | -1.253e-05 | -12.5302 | 343.9542 | 0.047758 | 0.99189 | 0.98567 | #NUM! | #NUM! | 31154.379 | 0 | 0 | 0 | 0 | 28178.5208 | #NUM! | 0
12 |  | 28 |  | 12 | 31042.914 | 19.3281 | 125.6082 | 1.1884 | 7.0835 |  | 0.18178 |  | 10.5358 |  | 0.5 |  | 0.1 |  | #NUM! |  | #NUM! | #NUM! |  | 1 |  | 1.2 |  | -708.1549 | 480 | 3.0401 | 1.25 | 10944.2149 | 0.028669 | 33541.0022 | 10947.2149 |  | 33663.533 | -705.5773 | 0.657 | -1.329e-05 | -13.2898 | 343.9542 | 0.047758 | 0.9914 | 0.98567 | #NUM! | #NUM! | 31154.379 | 0 | 0 | 0 | 0 | 28537.0405 | #NUM! | 0
13 |  | 28 |  | 13 | 31042.914 | 19.3281 | 125.6082 | 1.1884 | 7.0835 |  | 0.18178 |  | 10.5358 |  | 0.5 |  | 0.1 |  | #NUM! |  | #NUM! | #NUM! |  | 1 |  | 1.2 |  | -708.1549 | 480 | 3.0401 | 1.25 | 10944.2149 | 0.030219 | 33541.0022 | 10947.2149 |  | 33663.533 | -705.5773 | 0.657 | -1.4008e-05 | -14.0083 | 343.9542 | 0.047758 | 0.99093 | 0.98567 | #NUM! | #NUM! | 31154.379 | 0 | 0 | 0 | 0 | 28851.3346 | #NUM! | 0
14 |  | 28 |  | 14 | 31042.914 | 19.3281 | 125.6082 | 1.1884 | 7.0835 |  | 0.18178 |  | 10.5358 |  | 0.5 |  | 0.1 |  | #NUM! |  | #NUM! | #NUM! |  | 1 |  | 1.2 |  | -708.1549 | 480 | 3.0401 | 1.25 | 10944.2149 | 0.031693 | 33541.0022 | 10947.2149 |  | 33663.533 | -705.5773 | 0.657 | -1.4692e-05 | -14.6916 | 343.9542 | 0.047758 | 0.99049 | 0.98567 | #NUM! | #NUM! | 31154.379 | 0 | 0 | 0 | 0 | 29129.1584 | #NUM! | 0
15 |  | 28 |  | 15 | 31042.914 | 19.3281 | 125.6082 | 1.1884 | 7.0835 |  | 0.18178 |  | 10.5358 |  | 0.5 |  | 0.1 |  | #NUM! |  | #NUM! | #NUM! |  | 1 |  | 1.2 |  | -708.1549 | 480 | 3.0401 | 1.25 | 10944.2149 | 0.033101 | 33541.0022 | 10947.2149 |  | 33663.533 | -705.5773 | 0.657 | -1.5344e-05 | -15.3444 | 343.9542 | 0.047758 | 0.99007 | 0.98567 | #NUM! | #NUM! | 31154.379 | 0 | 0 | 0 | 0 | 29376.5442 | #NUM! | 0
16 |  | 28 |  | 16 | 31042.914 | 19.3281 | 125.6082 | 1.1884 | 7.0835 |  | 0.18178 |  | 10.5358 |  | 0.5 |  | 0.1 |  | #NUM! |  | #NUM! | #NUM! |  | 1 |  | 1.2 |  | -708.1549 | 480 | 3.0401 | 1.25 | 10944.2149 | 0.034451 | 33541.0022 | 10947.2149 |  | 33663.533 | -705.5773 | 0.657 | -1.597e-05 | -15.9705 | 343.9542 | 0.047758 | 0.98966 | 0.98567 | #NUM! | #NUM! | 31154.379 | 0 | 0 | 0 | 0 | 29598.2571 | #NUM! | 0
17 |  | 28 |  | 17 | 31042.914 | 19.3281 | 125.6082 | 1.1884 | 7.0835 |  | 0.18178 |  | 10.5358 |  | 0.5 |  | 0.1 |  | #NUM! |  | #NUM! | #NUM! |  | 1 |  | 1.2 |  | -708.1549 | 480 | 3.0401 | 1.25 | 10944.2149 | 0.035751 | 33541.0022 | 10947.2149 |  | 33663.533 | -705.5773 | 0.657 | -1.6573e-05 | -16.5728 | 343.9542 | 0.047758 | 0.98927 | 0.98567 | #NUM! | #NUM! | 31154.379 | 0 | 0 | 0 | 0 | 29798.1126 | #NUM! | 0
18 |  | 28 |  | 18 | 31042.914 | 19.3281 | 125.6082 | 1.1884 | 7.0835 |  | 0.18178 |  | 10.5358 |  | 0.5 |  | 0.1 |  | #NUM! |  | #NUM! | #NUM! |  | 1 |  | 1.2 |  | -708.1549 | 480 | 3.0401 | 1.25 | 10944.2149 | 0.037005 | 33541.0022 | 10947.2149 |  | 33663.533 | -705.5773 | 0.657 | -1.7154e-05 | -17.154 | 343.9542 | 0.047758 | 0.9889 | 0.98567 | #NUM! | #NUM! | 31154.379 | 0 | 0 | 0 | 0 | 29979.2028 | #NUM! | 0
19 |  | 28 |  | 19 | 31042.914 | 19.3281 | 125.6082 | 1.1884 | 7.0835 |  | 0.18178 |  | 10.5358 |  | 0.5 |  | 0.1 |  | #NUM! |  | #NUM! | #NUM! |  | 1 |  | 1.2 |  | -708.1549 | 480 | 3.0401 | 1.25 | 10944.2149 | 0.038217 | 33541.0022 | 10947.2149 |  | 33663.533 | -705.5773 | 0.657 | -1.7716e-05 | -17.716 | 343.9542 | 0.047758 | 0.98853 | 0.98567 | #NUM! | #NUM! | 31154.379 | 0 | 0 | 0 | 0 | 30144.0608 | #NUM! | 0
20 |  | 28 |  | 20 | 31042.914 | 19.3281 | 125.6082 | 1.1884 | 7.0835 |  | 0.18178 |  | 10.5358 |  | 0.5 |  | 0.1 |  | #NUM! |  | #NUM! | #NUM! |  | 1 |  | 1.2 |  | -708.1549 | 480 | 3.0401 | 1.25 | 10944.2149 | 0.039392 | 33541.0022 | 10947.2149 |  | 33663.533 | -705.5773 | 0.657 | -1.8261e-05 | -18.2607 | 343.9542 | 0.047758 | 0.98818 | 0.98567 | #NUM! | #NUM! | 31154.379 | 0 | 0 | 0 | 0 | 30294.782 | #NUM! | 0
21 |  | 28 |  | 21 | 31042.914 | 19.3281 | 125.6082 | 1.1884 | 7.0835 |  | 0.18178 |  | 10.5358 |  | 0.5 |  | 0.1 |  | #NUM! |  | #NUM! | #NUM! |  | 1 |  | 1.2 |  | -708.1549 | 480 | 3.0401 | 1.25 | 10944.2149 | 0.040533 | 33541.0022 | 10947.2149 |  | 33663.533 | -705.5773 | 0.657 | -1.879e-05 | -18.7895 | 343.9542 | 0.047758 | 0.98784 | 0.98567 | #NUM! | #NUM! | 31154.379 | 0 | 0 | 0 | 0 | 30433.1151 | #NUM! | 0
22 |  | 28 |  | 22 | 31042.914 | 19.3281 | 125.6082 | 1.1884 | 7.0835 |  | 0.18178 |  | 10.5358 |  | 0.5 |  | 0.1 |  | #NUM! |  | #NUM! | #NUM! |  | 1 |  | 1.2 |  | -708.1549 | 480 | 3.0401 | 1.25 | 10944.2149 | 0.041642 | 33541.0022 | 10947.2149 |  | 33663.533 | -705.5773 | 0.657 | -1.9304e-05 | -19.3038 | 343.9542 | 0.047758 | 0.98751 | 0.98567 | #NUM! | #NUM! | 31154.379 | 0 | 0 | 0 | 0 | 30560.5308 | #NUM! | 0
23 |  | 28 |  | 23 | 31042.914 | 19.3281 | 125.6082 | 1.1884 | 7.0835 |  | 0.18178 |  | 10.5358 |  | 0.5 |  | 0.1 |  | #NUM! |  | #NUM! | #NUM! |  | 1 |  | 1.2 |  | -708.1549 | 480 | 3.0401 | 1.25 | 10944.2149 | 0.042723 | 33541.0022 | 10947.2149 |  | 33663.533 | -705.5773 | 0.657 | -1.9805e-05 | -19.8047 | 343.9542 | 0.047758 | 0.98718 | 0.98567 | #NUM! | #NUM! | 31154.379 | 0 | 0 | 0 | 0 | 30678.2755 | #NUM! | 0
24 |  | 28 |  | 24 | 31042.914 | 19.3281 | 125.6082 | 1.1884 | 7.0835 |  | 0.18178 |  | 10.5358 |  | 0.5 |  | 0.1 |  | #NUM! |  | #NUM! | #NUM! |  | 1 |  | 1.2 |  | -708.1549 | 480 | 3.0401 | 1.25 | 10944.2149 | 0.043776 | 33541.0022 | 10947.2149 |  | 33663.533 | -705.5773 | 0.657 | -2.0293e-05 | -20.2932 | 343.9542 | 0.047758 | 0.98687 | 0.98567 | #NUM! | #NUM! | 31154.379 | 0 | 0 | 0 | 0 | 30787.4124 | #NUM! | 0
25 |  | 28 |  | 25 | 31042.914 | 19.3281 | 125.6082 | 1.1884 | 7.0835 |  | 0.18178 |  | 10.5358 |  | 0.5 |  | 0.1 |  | #NUM! |  | #NUM! | #NUM! |  | 1 |  | 1.2 |  | -708.1549 | 480 | 3.0401 | 1.25 | 10944.2149 | 0.044805 | 33541.0022 | 10947.2149 |  | 33663.533 | -705.5773 | 0.657 | -2.077e-05 | -20.7701 | 343.9542 | 0.047758 | 0.98656 | 0.98567 | #NUM! | #NUM! | 31154.379 | 0 | 0 | 0 | 0 | 30888.8539 | #NUM! | 0
26 |  | 28 |  | 26 | 31042.914 | 19.3281 | 125.6082 | 1.1884 | 7.0835 |  | 0.18178 |  | 10.5358 |  | 0.5 |  | 0.1 |  | #NUM! |  | #NUM! | #NUM! |  | 1 |  | 1.2 |  | -708.1549 | 480 | 3.0401 | 1.25 | 10944.2149 | 0.045811 | 33541.0022 | 10947.2149 |  | 33663.533 | -705.5773 | 0.657 | -2.1236e-05 | -21.2362 | 343.9542 | 0.047758 | 0.98626 | 0.98567 | #NUM! | #NUM! | 31154.379 | 0 | 0 | 0 | 0 | 30983.3877 | #NUM! | 0
27 |  | 28 |  | 27 | 31042.914 | 19.3281 | 125.6082 | 1.1884 | 7.0835 |  | 0.18178 |  | 10.5358 |  | 0.5 |  | 0.1 |  | #NUM! |  | #NUM! | #NUM! |  | 1 |  | 1.2 |  | -708.1549 | 480 | 3.0401 | 1.25 | 10944.2149 | 0.046795 | 33541.0022 | 10947.2149 |  | 33663.533 | -705.5773 | 0.657 | -2.1692e-05 | -21.6923 | 343.9542 | 0.047758 | 0.98596 | 0.98567 | #NUM! | #NUM! | 31154.379 | 0 | 0 | 0 | 0 | 31071.6974 | #NUM! | 0
28 |  | 28 |  | 28 | 31042.914 | 19.3281 | 125.6082 | 1.1884 | 7.0835 |  | 0.18178 |  | 10.5358 |  | 0.5 |  | 0.1 |  | 0 |  | #DIV/0! | #DIV/0! |  | 1 |  | 1.2 |  | -708.1549 | 480 | 3.0401 | 1.25 | 10944.2149 | 0.047758 | 33541.0022 | 10947.2149 |  | 33663.533 | -705.5773 | 0.657 | -2.2139e-05 | -22.139 | 343.9542 | 0.047758 | 0.98567 | 0.98567 | 0 | #DIV/0! | 31154.379 | 0 | 0 | -9.6295e-05 | -96.2946 | 31154.379 | #DIV/0! | 0
29 |  | 28 |  | 29 | 31042.914 | 19.3281 | 125.6082 | 1.1884 | 7.0835 |  | 0.18178 |  | 10.5358 |  | 0.5 |  | 0.1 |  | 0.13099 |  | 0.13061 | 17.4774 |  | 1 |  | 1.2 |  | -708.1549 | 480 | 3.0401 | 1.25 | 10944.2149 | 0.048702 | 33541.0022 | 10947.2149 |  | 33663.533 | -705.5773 | 0.657 | -2.2577e-05 | -22.5767 | 343.9542 | 0.047758 | 0.98539 | 0.98567 | 0.31778 | 37.1233 | 31154.379 | 0.15655 | -1.5075e-05 | -0.00011137 | -111.3699 | 31231.9548 | 36.8055 | 0.14665
30 |  | 28 |  | 30 | 31042.914 | 19.3281 | 125.6082 | 1.1884 | 7.0835 |  | 0.18178 |  | 10.5358 |  | 0.5 |  | 0.1 |  | 0.13766 |  | 0.13698 | 18.5599 |  | 1 |  | 1.2 |  | -708.1549 | 480 | 3.0401 | 1.25 | 10944.2149 | 0.049629 | 33541.0022 | 10947.2149 |  | 33663.533 | -705.5773 | 0.657 | -2.3006e-05 | -23.0061 | 343.9542 | 0.047758 | 0.98511 | 0.98567 | 0.4475 | 38.3354 | 31154.379 | 0.19432 | -1.8712e-05 | -0.00011501 | -115.0063 | 31304.8841 | 37.8879 | 0.18038
31 |  | 28 |  | 31 | 31042.914 | 19.3281 | 125.6082 | 1.1884 | 7.0835 |  | 0.18178 |  | 10.5358 |  | 0.5 |  | 0.1 |  | 0.14166 |  | 0.14072 | 19.2878 |  | 1 |  | 1.2 |  | -708.1549 | 480 | 3.0401 | 1.25 | 10944.2149 | 0.050538 | 33541.0022 | 10947.2149 |  | 33663.533 | -705.5773 | 0.657 | -2.3428e-05 | -23.4275 | 343.9542 | 0.047758 | 0.98484 | 0.98567 | 0.54581 | 39.1617 | 31154.379 | 0.22006 | -2.1191e-05 | -0.00011749 | -117.4852 | 31373.5729 | 38.6159 | 0.20306
32 |  | 28 |  | 32 | 31042.914 | 19.3281 | 125.6082 | 1.1884 | 7.0835 |  | 0.18178 |  | 10.5358 |  | 0.5 |  | 0.1 |  | 0.14455 |  | 0.14338 | 19.864 |  | 1 |  | 1.2 |  | -708.1549 | 480 | 3.0401 | 1.25 | 10944.2149 | 0.051431 | 33541.0022 | 10947.2149 |  | 33663.533 | -705.5773 | 0.657 | -2.3841e-05 | -23.8415 | 343.9542 | 0.047758 | 0.98457 | 0.98567 | 0.62772 | 39.8198 | 31154.379 | 0.24056 | -2.3165e-05 | -0.00011946 | -119.4595 | 31438.3811 | 39.1921 | 0.22101
33 |  | 28 |  | 33 | 31042.914 | 19.3281 | 125.6082 | 1.1884 | 7.0835 |  | 0.18178 |  | 10.5358 |  | 0.5 |  | 0.1 |  | 0.14681 |  | 0.14542 | 20.3534 |  | 1 |  | 1.2 |  | -708.1549 | 480 | 3.0401 | 1.25 | 10944.2149 | 0.052308 | 33541.0022 | 10947.2149 |  | 33663.533 | -705.5773 | 0.657 | -2.4248e-05 | -24.2483 | 343.9542 | 0.047758 | 0.98431 | 0.98567 | 0.69908 | 40.3806 | 31154.379 | 0.25803 | -2.4847e-05 | -0.00012114 | -121.1418 | 31499.6287 | 39.6815 | 0.23625
34 |  | 28 |  | 34 | 31042.914 | 19.3281 | 125.6082 | 1.1884 | 7.0835 |  | 0.18178 |  | 10.5358 |  | 0.5 |  | 0.1 |  | 0.14868 |  | 0.14709 | 20.7855 |  | 1 |  | 1.2 |  | -708.1549 | 480 | 3.0401 | 1.25 | 10944.2149 | 0.053171 | 33541.0022 | 10947.2149 |  | 33663.533 | -705.5773 | 0.657 | -2.4648e-05 | -24.6484 | 343.9542 | 0.047758 | 0.98405 | 0.98567 | 0.76289 | 40.8765 | 31154.379 | 0.27348 | -2.6335e-05 | -0.00012263 | -122.6295 | 31557.6017 | 40.1136 | 0.24971
35 |  | 28 |  | 35 | 31042.914 | 19.3281 | 125.6082 | 1.1884 | 7.0835 |  | 0.18178 |  | 10.5358 |  | 0.5 |  | 0.1 |  | 0.15027 |  | 0.14848 | 21.1763 |  | 1 |  | 1.2 |  | -708.1549 | 480 | 3.0401 | 1.25 | 10944.2149 | 0.054021 | 33541.0022 | 10947.2149 |  | 33663.533 | -705.5773 | 0.657 | -2.5042e-05 | -25.042 | 343.9542 | 0.047758 | 0.98379 | 0.98567 | 0.82097 | 41.3253 | 31154.379 | 0.28747 | -2.7681e-05 | -0.00012398 | -123.976 | 31612.5562 | 40.5044 | 0.26189
36 |  | 28 |  | 36 | 31042.914 | 19.3281 | 125.6082 | 1.1884 | 7.0835 |  | 0.18178 |  | 10.5358 |  | 0.5 |  | 0.1 |  | 0.15166 |  | 0.14968 | 21.5355 |  | 1 |  | 1.2 |  | -708.1549 | 480 | 3.0401 | 1.25 | 10944.2149 | 0.054857 | 33541.0022 | 10947.2149 |  | 33663.533 | -705.5773 | 0.657 | -2.543e-05 | -25.4295 | 343.9542 | 0.047758 | 0.98354 | 0.98567 | 0.87448 | 41.738 | 31154.379 | 0.30032 | -2.8919e-05 | -0.00012521 | -125.2141 | 31664.7222 | 40.8635 | 0.27308
37 |  | 28 |  | 37 | 31042.914 | 19.3281 | 125.6082 | 1.1884 | 7.0835 |  | 0.18178 |  | 10.5358 |  | 0.5 |  | 0.1 |  | 0.15289 |  | 0.15074 | 21.8694 |  | 1 |  | 1.2 |  | -708.1549 | 480 | 3.0401 | 1.25 | 10944.2149 | 0.05568 | 33541.0022 | 10947.2149 |  | 33663.533 | -705.5773 | 0.657 | -2.5811e-05 | -25.8112 | 343.9542 | 0.047758 | 0.9833 | 0.98567 | 0.92426 | 42.1218 | 31154.379 | 0.31228 | -3.0071e-05 | -0.00012637 | -126.3653 | 31714.3068 | 41.1975 | 0.28348
38 |  | 28 |  | 38 | 31042.914 | 19.3281 | 125.6082 | 1.1884 | 7.0835 |  | 0.18178 |  | 10.5358 |  | 0.5 |  | 0.1 |  | 0.154 |  | 0.15167 | 22.1826 |  | 1 |  | 1.2 |  | -708.1549 | 480 | 3.0401 | 1.25 | 10944.2149 | 0.056491 | 33541.0022 | 10947.2149 |  | 33663.533 | -705.5773 | 0.657 | -2.6187e-05 | -26.1872 | 343.9542 | 0.047758 | 0.98305 | 0.98567 | 0.9709 | 42.4816 | 31154.379 | 0.32349 | -3.115e-05 | -0.00012744 | -127.4448 | 31761.4973 | 41.5107 | 0.29324
39 |  | 28 |  | 39 | 31042.914 | 19.3281 | 125.6082 | 1.1884 | 7.0835 |  | 0.18178 |  | 10.5358 |  | 0.5 |  | 0.1 |  | 0.15501 |  | 0.15251 | 22.4783 |  | 1 |  | 1.2 |  | -708.1549 | 480 | 3.0401 | 1.25 | 10944.2149 | 0.057291 | 33541.0022 | 10947.2149 |  | 33663.533 | -705.5773 | 0.657 | -2.6558e-05 | -26.5579 | 343.9542 | 0.047758 | 0.98281 | 0.98567 | 1.0149 | 42.8213 | 31154.379 | 0.33407 | -3.2169e-05 | -0.00012846 | -128.4638 | 31806.4629 | 41.8064 | 0.30245
40 |  | 28 |  | 40 | 31042.914 | 19.3281 | 125.6082 | 1.1884 | 7.0835 |  | 0.18178 |  | 10.5358 |  | 0.5 |  | 0.1 |  | 0.15593 |  | 0.15327 | 22.759 |  | 1 |  | 1.2 |  | -708.1549 | 480 | 3.0401 | 1.25 | 10944.2149 | 0.058079 | 33541.0022 | 10947.2149 |  | 33663.533 | -705.5773 | 0.657 | -2.6923e-05 | -26.9234 | 343.9542 | 0.047758 | 0.98258 | 0.98567 | 1.0565 | 43.1436 | 31154.379 | 0.34411 | -3.3136e-05 | -0.00012943 | -129.4307 | 31849.3577 | 42.0871 | 0.3112
41 |  | 28 |  | 41 | 31042.914 | 19.3281 | 125.6082 | 1.1884 | 7.0835 |  | 0.18178 |  | 10.5358 |  | 0.5 |  | 0.1 |  | 0.15678 |  | 0.15396 | 23.0265 |  | 1 |  | 1.2 |  | -708.1549 | 480 | 3.0401 | 1.25 | 10944.2149 | 0.058857 | 33541.0022 | 10947.2149 |  | 33663.533 | -705.5773 | 0.657 | -2.7284e-05 | -27.284 | 343.9542 | 0.047758 | 0.98234 | 0.98567 | 1.0961 | 43.4507 | 31154.379 | 0.35368 | -3.4057e-05 | -0.00013035 | -130.352 | 31890.3215 | 42.3546 | 0.31953
42 |  | 28 |  | 42 | 31042.914 | 19.3281 | 125.6082 | 1.1884 | 7.0835 |  | 0.18178 |  | 10.5358 |  | 0.5 |  | 0.1 |  | 0.15757 |  | 0.1546 | 23.2823 |  | 1 |  | 1.2 |  | -708.1549 | 480 | 3.0401 | 1.25 | 10944.2149 | 0.059624 | 33541.0022 | 10947.2149 |  | 33663.533 | -705.5773 | 0.657 | -2.764e-05 | -27.6398 | 343.9542 | 0.047758 | 0.98211 | 0.98567 | 1.1339 | 43.7443 | 31154.379 | 0.36283 | -3.4938e-05 | -0.00013123 | -131.233 | 31929.482 | 42.6104 | 0.3275
43 |  | 28 |  | 43 | 31042.914 | 19.3281 | 125.6082 | 1.1884 | 7.0835 |  | 0.18178 |  | 10.5358 |  | 0.5 |  | 0.1 |  | 0.15831 |  | 0.15519 | 23.5278 |  | 1 |  | 1.2 |  | -708.1549 | 480 | 3.0401 | 1.25 | 10944.2149 | 0.060382 | 33541.0022 | 10947.2149 |  | 33663.533 | -705.5773 | 0.657 | -2.7991e-05 | -27.991 | 343.9542 | 0.047758 | 0.98189 | 0.98567 | 1.1701 | 44.026 | 31154.379 | 0.3716 | -3.5783e-05 | -0.00013208 | -132.0779 | 31966.9558 | 42.8559 | 0.33515
44 |  | 28 |  | 44 | 31042.914 | 19.3281 | 125.6082 | 1.1884 | 7.0835 |  | 0.18178 |  | 10.5358 |  | 0.5 |  | 0.1 |  | 0.159 |  | 0.15574 | 23.7639 |  | 1 |  | 1.2 |  | -708.1549 | 480 | 3.0401 | 1.25 | 10944.2149 | 0.06113 | 33541.0022 | 10947.2149 |  | 33663.533 | -705.5773 | 0.657 | -2.8338e-05 | -28.3379 | 343.9542 | 0.047758 | 0.98166 | 0.98567 | 1.2048 | 44.2967 | 31154.379 | 0.38004 | -3.6596e-05 | -0.00013289 | -132.8902 | 32002.8495 | 43.0919 | 0.3425
45 |  | 28 |  | 45 | 31042.914 | 19.3281 | 125.6082 | 1.1884 | 7.0835 |  | 0.18178 |  | 10.5358 |  | 0.5 |  | 0.1 |  | 0.15965 |  | 0.15625 | 23.9914 |  | 1 |  | 1.2 |  | -708.1549 | 480 | 3.0401 | 1.25 | 10944.2149 | 0.06187 | 33541.0022 | 10947.2149 |  | 33663.533 | -705.5773 | 0.657 | -2.8681e-05 | -28.6805 | 343.9542 | 0.047758 | 0.98144 | 0.98567 | 1.2382 | 44.5577 | 31154.379 | 0.38817 | -3.7378e-05 | -0.00013367 | -133.673 | 32037.2612 | 43.3195 | 0.34959
46 |  | 28 |  | 46 | 31042.914 | 19.3281 | 125.6082 | 1.1884 | 7.0835 |  | 0.18178 |  | 10.5358 |  | 0.5 |  | 0.1 |  | 0.16027 |  | 0.15673 | 24.2111 |  | 1 |  | 1.2 |  | -708.1549 | 480 | 3.0401 | 1.25 | 10944.2149 | 0.0626 | 33541.0022 | 10947.2149 |  | 33663.533 | -705.5773 | 0.657 | -2.9019e-05 | -29.0191 | 343.9542 | 0.047758 | 0.98122 | 0.98567 | 1.2704 | 44.8096 | 31154.379 | 0.39602 | -3.8134e-05 | -0.00013443 | -134.4288 | 32070.2808 | 43.5392 | 0.35644
47 |  | 28 |  | 47 | 31042.914 | 19.3281 | 125.6082 | 1.1884 | 7.0835 |  | 0.18178 |  | 10.5358 |  | 0.5 |  | 0.1 |  | 0.16086 |  | 0.15718 | 24.4237 |  | 1 |  | 1.2 |  | -708.1549 | 480 | 3.0401 | 1.25 | 10944.2149 | 0.063322 | 33541.0022 | 10947.2149 |  | 33663.533 | -705.5773 | 0.657 | -2.9354e-05 | -29.3537 | 343.9542 | 0.047758 | 0.981 | 0.98567 | 1.3015 | 45.0532 | 31154.379 | 0.40361 | -3.8865e-05 | -0.00013516 | -135.1597 | 32101.9911 | 43.7518 | 0.36306
48 |  | 28 |  | 48 | 31042.914 | 19.3281 | 125.6082 | 1.1884 | 7.0835 |  | 0.18178 |  | 10.5358 |  | 0.5 |  | 0.1 |  | 0.16141 |  | 0.15761 | 24.6296 |  | 1 |  | 1.2 |  | -708.1549 | 480 | 3.0401 | 1.25 | 10944.2149 | 0.064035 | 33541.0022 | 10947.2149 |  | 33663.533 | -705.5773 | 0.657 | -2.9684e-05 | -29.6845 | 343.9542 | 0.047758 | 0.98079 | 0.98567 | 1.3316 | 45.2892 | 31154.379 | 0.41096 | -3.9573e-05 | -0.00013587 | -135.8677 | 32132.4687 | 43.9577 | 0.36947
49 |  | 28 |  | 49 | 31042.914 | 19.3281 | 125.6082 | 1.1884 | 7.0835 |  | 0.18178 |  | 10.5358 |  | 0.5 |  | 0.1 |  | 0.16194 |  | 0.15801 | 24.8293 |  | 1 |  | 1.2 |  | -708.1549 | 480 | 3.0401 | 1.25 | 10944.2149 | 0.064741 | 33541.0022 | 10947.2149 |  | 33663.533 | -705.5773 | 0.657 | -3.0012e-05 | -30.0116 | 343.9542 | 0.047758 | 0.98058 | 0.98567 | 1.3607 | 45.5181 | 31154.379 | 0.41809 | -4.026e-05 | -0.00013655 | -136.5543 | 32161.784 | 44.1574 | 0.3757
50 |  | 28 |  | 50 | 31042.914 | 19.3281 | 125.6082 | 1.1884 | 7.0835 |  | 0.18178 |  | 10.5358 |  | 0.5 |  | 0.1 |  | 0.16245 |  | 0.15839 | 25.0233 |  | 1 |  | 1.2 |  | -708.1549 | 480 | 3.0401 | 1.25 | 10944.2149 | 0.065439 | 33541.0022 | 10947.2149 |  | 33663.533 | -705.5773 | 0.657 | -3.0335e-05 | -30.3351 | 343.9542 | 0.047758 | 0.98037 | 0.98567 | 1.389 | 45.7404 | 31154.379 | 0.42501 | -4.0926e-05 | -0.00013722 | -137.2211 | 32190.0023 | 44.3514 | 0.38174
51 |  | 28 |  | 51 | 31042.914 | 19.3281 | 125.6082 | 1.1884 | 7.0835 |  | 0.18178 |  | 10.5358 |  | 0.5 |  | 0.1 |  | 0.16293 |  | 0.15875 | 25.2119 |  | 1 |  | 1.2 |  | -708.1549 | 480 | 3.0401 | 1.25 | 10944.2149 | 0.066129 | 33541.0022 | 10947.2149 |  | 33663.533 | -705.5773 | 0.657 | -3.0655e-05 | -30.6552 | 343.9542 | 0.047758 | 0.98016 | 0.98567 | 1.4164 | 45.9564 | 31154.379 | 0.43174 | -4.1575e-05 | -0.00013787 | -137.8693 | 32217.184 | 44.54 | 0.38762
52 |  | 28 |  | 52 | 31042.914 | 19.3281 | 125.6082 | 1.1884 | 7.0835 |  | 0.18178 |  | 10.5358 |  | 0.5 |  | 0.1 |  | 0.1634 |  | 0.15909 | 25.3955 |  | 1 |  | 1.2 |  | -708.1549 | 480 | 3.0401 | 1.25 | 10944.2149 | 0.066813 | 33541.0022 | 10947.2149 |  | 33663.533 | -705.5773 | 0.657 | -3.0972e-05 | -30.9719 | 343.9542 | 0.047758 | 0.97996 | 0.98567 | 1.4431 | 46.1667 | 31154.379 | 0.43829 | -4.2205e-05 | -0.0001385 | -138.5001 | 32243.3854 | 44.7236 | 0.39334
53 |  | 28 |  | 53 | 31042.914 | 19.3281 | 125.6082 | 1.1884 | 7.0835 |  | 0.18178 |  | 10.5358 |  | 0.5 |  | 0.1 |  | 0.16385 |  | 0.15942 | 25.5743 |  | 1 |  | 1.2 |  | -708.1549 | 480 | 3.0401 | 1.25 | 10944.2149 | 0.067489 | 33541.0022 | 10947.2149 |  | 33663.533 | -705.5773 | 0.657 | -3.1285e-05 | -31.2854 | 343.9542 | 0.047758 | 0.97975 | 0.98567 | 1.4691 | 46.3715 | 31154.379 | 0.44468 | -4.282e-05 | -0.00013911 | -139.1145 | 32268.6585 | 44.9024 | 0.39891
54 |  | 28 |  | 54 | 31042.914 | 19.3281 | 125.6082 | 1.1884 | 7.0835 |  | 0.18178 |  | 10.5358 |  | 0.5 |  | 0.1 |  | 0.16428 |  | 0.15973 | 25.7487 |  | 1 |  | 1.2 |  | -708.1549 | 480 | 3.0401 | 1.25 | 10944.2149 | 0.068158 | 33541.0022 | 10947.2149 |  | 33663.533 | -705.5773 | 0.657 | -3.1596e-05 | -31.5958 | 343.9542 | 0.047758 | 0.97955 | 0.98567 | 1.4944 | 46.5712 | 31154.379 | 0.4509 | -4.3419e-05 | -0.00013971 | -139.7135 | 32293.0517 | 45.0767 | 0.40434
55 |  | 28 |  | 55 | 31042.914 | 19.3281 | 125.6082 | 1.1884 | 7.0835 |  | 0.18178 |  | 10.5358 |  | 0.5 |  | 0.1 |  | 0.16469 |  | 0.16003 | 25.9188 |  | 1 |  | 1.2 |  | -708.1549 | 480 | 3.0401 | 1.25 | 10944.2149 | 0.068821 | 33541.0022 | 10947.2149 |  | 33663.533 | -705.5773 | 0.657 | -3.1903e-05 | -31.9031 | 343.9542 | 0.047758 | 0.97935 | 0.98567 | 1.5191 | 46.766 | 31154.379 | 0.45696 | -4.4003e-05 | -0.0001403 | -140.2979 | 32316.6104 | 45.2468 | 0.40964
56 |  | 28 |  | 56 | 31042.914 | 19.3281 | 125.6082 | 1.1884 | 7.0835 |  | 0.18178 |  | 10.5358 |  | 0.5 |  | 0.1 |  | 0.16509 |  | 0.16031 | 26.0849 |  | 1 |  | 1.2 |  | -708.1549 | 480 | 3.0401 | 1.25 | 10944.2149 | 0.069478 | 33541.0022 | 10947.2149 |  | 33663.533 | -705.5773 | 0.657 | -3.2207e-05 | -32.2074 | 343.9542 | 0.047758 | 0.97916 | 0.98567 | 1.5432 | 46.9562 | 31154.379 | 0.46289 | -4.4574e-05 | -0.00014087 | -140.8685 | 32339.3766 | 45.4129 | 0.41481
57 |  | 28 |  | 57 | 31042.914 | 19.3281 | 125.6082 | 1.1884 | 7.0835 |  | 0.18178 |  | 10.5358 |  | 0.5 |  | 0.1 |  | 0.16548 |  | 0.16059 | 26.2472 |  | 1 |  | 1.2 |  | -708.1549 | 480 | 3.0401 | 1.25 | 10944.2149 | 0.070128 | 33541.0022 | 10947.2149 |  | 33663.533 | -705.5773 | 0.657 | -3.2509e-05 | -32.5088 | 343.9542 | 0.047758 | 0.97896 | 0.98567 | 1.5668 | 47.142 | 31154.379 | 0.46868 | -4.5131e-05 | -0.00014143 | -141.426 | 32361.3897 | 45.5752 | 0.41987
58 |  | 28 |  | 58 | 31042.914 | 19.3281 | 125.6082 | 1.1884 | 7.0835 |  | 0.18178 |  | 10.5358 |  | 0.5 |  | 0.1 |  | 0.16585 |  | 0.16085 | 26.4058 |  | 1 |  | 1.2 |  | -708.1549 | 480 | 3.0401 | 1.25 | 10944.2149 | 0.070772 | 33541.0022 | 10947.2149 |  | 33663.533 | -705.5773 | 0.657 | -3.2807e-05 | -32.8074 | 343.9542 | 0.047758 | 0.97877 | 0.98567 | 1.5898 | 47.3237 | 31154.379 | 0.47434 | -4.5676e-05 | -0.00014197 | -141.9711 | 32382.6864 | 45.7339 | 0.42481
59 |  | 28 |  | 59 | 31042.914 | 19.3281 | 125.6082 | 1.1884 | 7.0835 |  | 0.18178 |  | 10.5358 |  | 0.5 |  | 0.1 |  | 0.16621 |  | 0.16111 | 26.5611 |  | 1 |  | 1.2 |  | -708.1549 | 480 | 3.0401 | 1.25 | 10944.2149 | 0.07141 | 33541.0022 | 10947.2149 |  | 33663.533 | -705.5773 | 0.657 | -3.3103e-05 | -33.1033 | 343.9542 | 0.047758 | 0.97858 | 0.98567 | 1.6123 | 47.5014 | 31154.379 | 0.47988 | -4.621e-05 | -0.0001425 | -142.5043 | 32403.3011 | 45.8891 | 0.42965
60 |  | 28 |  | 60 | 31042.914 | 19.3281 | 125.6082 | 1.1884 | 7.0835 |  | 0.18178 |  | 10.5358 |  | 0.5 |  | 0.1 |  | 0.16656 |  | 0.16135 | 26.713 |  | 1 |  | 1.2 |  | -708.1549 | 480 | 3.0401 | 1.25 | 10944.2149 | 0.072043 | 33541.0022 | 10947.2149 |  | 33663.533 | -705.5773 | 0.657 | -3.3397e-05 | -33.3966 | 343.9542 | 0.047758 | 0.97839 | 0.98567 | 1.6343 | 47.6754 | 31154.379 | 0.4853 | -4.6732e-05 | -0.00014303 | -143.0263 | 32423.2662 | 46.0411 | 0.43438
61 |  | 28 |  | 61 | 31042.914 | 19.3281 | 125.6082 | 1.1884 | 7.0835 |  | 0.18178 |  | 10.5358 |  | 0.5 |  | 0.1 |  | 0.1669 |  | 0.16159 | 26.8618 |  | 1 |  | 1.2 |  | -708.1549 | 480 | 3.0401 | 1.25 | 10944.2149 | 0.07267 | 33541.0022 | 10947.2149 |  | 33663.533 | -705.5773 | 0.657 | -3.3687e-05 | -33.6872 | 343.9542 | 0.047758 | 0.9782 | 0.98567 | 1.6559 | 47.8458 | 31154.379 | 0.49061 | -4.7243e-05 | -0.00014354 | -143.5374 | 32442.6118 | 46.1899 | 0.43902
62 |  | 28 |  | 62 | 31042.914 | 19.3281 | 125.6082 | 1.1884 | 7.0835 |  | 0.18178 |  | 10.5358 |  | 0.5 |  | 0.1 |  | 0.16724 |  | 0.16181 | 27.0076 |  | 1 |  | 1.2 |  | -708.1549 | 480 | 3.0401 | 1.25 | 10944.2149 | 0.073292 | 33541.0022 | 10947.2149 |  | 33663.533 | -705.5773 | 0.657 | -3.3975e-05 | -33.9754 | 343.9542 | 0.047758 | 0.97801 | 0.98567 | 1.6771 | 48.0128 | 31154.379 | 0.49581 | -4.7744e-05 | -0.00014404 | -144.0383 | 32461.3664 | 46.3357 | 0.44356
63 |  | 28 |  | 63 | 31042.914 | 19.3281 | 125.6082 | 1.1884 | 7.0835 |  | 0.18178 |  | 10.5358 |  | 0.5 |  | 0.1 |  | 0.16756 |  | 0.16203 | 27.1505 |  | 1 |  | 1.2 |  | -708.1549 | 480 | 3.0401 | 1.25 | 10944.2149 | 0.073908 | 33541.0022 | 10947.2149 |  | 33663.533 | -705.5773 | 0.657 | -3.4261e-05 | -34.2611 | 343.9542 | 0.047758 | 0.97783 | 0.98567 | 1.6979 | 48.1764 | 31154.379 | 0.50091 | -4.8235e-05 | -0.00014453 | -144.5293 | 32479.5566 | 46.4786 | 0.44801
64 |  | 28 |  | 64 | 31042.914 | 19.3281 | 125.6082 | 1.1884 | 7.0835 |  | 0.18178 |  | 10.5358 |  | 0.5 |  | 0.1 |  | 0.16787 |  | 0.16224 | 27.2907 |  | 1 |  | 1.2 |  | -708.1549 | 480 | 3.0401 | 1.25 | 10944.2149 | 0.074519 | 33541.0022 | 10947.2149 |  | 33663.533 | -705.5773 | 0.657 | -3.4544e-05 | -34.5443 | 343.9542 | 0.047758 | 0.97764 | 0.98567 | 1.7182 | 48.337 | 31154.379 | 0.50591 | -4.8716e-05 | -0.00014501 | -145.0109 | 32497.2076 | 46.6187 | 0.45238
65 |  | 28 |  | 65 | 31042.914 | 19.3281 | 125.6082 | 1.1884 | 7.0835 |  | 0.18178 |  | 10.5358 |  | 0.5 |  | 0.1 |  | 0.16818 |  | 0.16245 | 27.4282 |  | 1 |  | 1.2 |  | -708.1549 | 480 | 3.0401 | 1.25 | 10944.2149 | 0.075125 | 33541.0022 | 10947.2149 |  | 33663.533 | -705.5773 | 0.657 | -3.4825e-05 | -34.8253 | 343.9542 | 0.047758 | 0.97746 | 0.98567 | 1.7382 | 48.4945 | 31154.379 | 0.51081 | -4.9189e-05 | -0.00014548 | -145.4834 | 32514.343 | 46.7562 | 0.45666
66 |  | 28 |  | 66 | 31042.914 | 19.3281 | 125.6082 | 1.1884 | 7.0835 |  | 0.18178 |  | 10.5358 |  | 0.5 |  | 0.1 |  | 0.16847 |  | 0.16265 | 27.5631 |  | 1 |  | 1.2 |  | -708.1549 | 480 | 3.0401 | 1.25 | 10944.2149 | 0.075726 | 33541.0022 | 10947.2149 |  | 33663.533 | -705.5773 | 0.657 | -3.5104e-05 | -35.1039 | 343.9542 | 0.047758 | 0.97728 | 0.98567 | 1.7578 | 48.649 | 31154.379 | 0.51563 | -4.9652e-05 | -0.00014595 | -145.9471 | 32530.985 | 46.8912 | 0.46087
67 |  | 28 |  | 67 | 31042.914 | 19.3281 | 125.6082 | 1.1884 | 7.0835 |  | 0.18178 |  | 10.5358 |  | 0.5 |  | 0.1 |  | 0.16876 |  | 0.16284 | 27.6957 |  | 1 |  | 1.2 |  | -708.1549 | 480 | 3.0401 | 1.25 | 10944.2149 | 0.076322 | 33541.0022 | 10947.2149 |  | 33663.533 | -705.5773 | 0.657 | -3.538e-05 | -35.3804 | 343.9542 | 0.047758 | 0.9771 | 0.98567 | 1.7771 | 48.8009 | 31154.379 | 0.52036 | -5.0108e-05 | -0.0001464 | -146.4026 | 32547.1547 | 47.0237 | 0.465
68 |  | 28 |  | 68 | 31042.914 | 19.3281 | 125.6082 | 1.1884 | 7.0835 |  | 0.18178 |  | 10.5358 |  | 0.5 |  | 0.1 |  | 0.16905 |  | 0.16303 | 27.8258 |  | 1 |  | 1.2 |  | -708.1549 | 480 | 3.0401 | 1.25 | 10944.2149 | 0.076914 | 33541.0022 | 10947.2149 |  | 33663.533 | -705.5773 | 0.657 | -3.5655e-05 | -35.6546 | 343.9542 | 0.047758 | 0.97693 | 0.98567 | 1.7961 | 48.95 | 31154.379 | 0.52501 | -5.0555e-05 | -0.00014685 | -146.8499 | 32562.8719 | 47.1539 | 0.46905
69 |  | 28 |  | 69 | 31042.914 | 19.3281 | 125.6082 | 1.1884 | 7.0835 |  | 0.18178 |  | 10.5358 |  | 0.5 |  | 0.1 |  | 0.16932 |  | 0.16321 | 27.9537 |  | 1 |  | 1.2 |  | -708.1549 | 480 | 3.0401 | 1.25 | 10944.2149 | 0.077501 | 33541.0022 | 10947.2149 |  | 33663.533 | -705.5773 | 0.657 | -3.5927e-05 | -35.9267 | 343.9542 | 0.047758 | 0.97675 | 0.98567 | 1.8147 | 49.0965 | 31154.379 | 0.52957 | -5.0995e-05 | -0.00014729 | -147.2895 | 32578.1553 | 47.2818 | 0.47304
70 |  | 28 |  | 70 | 31042.914 | 19.3281 | 125.6082 | 1.1884 | 7.0835 |  | 0.18178 |  | 10.5358 |  | 0.5 |  | 0.1 |  | 0.16959 |  | 0.16338 | 28.0794 |  | 1 |  | 1.2 |  | -708.1549 | 480 | 3.0401 | 1.25 | 10944.2149 | 0.078084 | 33541.0022 | 10947.2149 |  | 33663.533 | -705.5773 | 0.657 | -3.6197e-05 | -36.1968 | 343.9542 | 0.047758 | 0.97657 | 0.98567 | 1.833 | 49.2406 | 31154.379 | 0.53406 | -5.1427e-05 | -0.00014772 | -147.7217 | 32593.0227 | 47.4075 | 0.47695
71 |  | 28 |  | 71 | 31042.914 | 19.3281 | 125.6082 | 1.1884 | 7.0835 |  | 0.18178 |  | 10.5358 |  | 0.5 |  | 0.1 |  | 0.16985 |  | 0.16356 | 28.203 |  | 1 |  | 1.2 |  | -708.1549 | 480 | 3.0401 | 1.25 | 10944.2149 | 0.078662 | 33541.0022 | 10947.2149 |  | 33663.533 | -705.5773 | 0.657 | -3.6465e-05 | -36.4648 | 343.9542 | 0.047758 | 0.9764 | 0.98567 | 1.8511 | 49.3822 | 31154.379 | 0.53847 | -5.1852e-05 | -0.00014815 | -148.1466 | 32607.4908 | 47.5311 | 0.4808
72 |  | 28 |  | 72 | 31042.914 | 19.3281 | 125.6082 | 1.1884 | 7.0835 |  | 0.18178 |  | 10.5358 |  | 0.5 |  | 0.1 |  | 0.17011 |  | 0.16372 | 28.3246 |  | 1 |  | 1.2 |  | -708.1549 | 480 | 3.0401 | 1.25 | 10944.2149 | 0.079236 | 33541.0022 | 10947.2149 |  | 33663.533 | -705.5773 | 0.657 | -3.6731e-05 | -36.7308 | 343.9542 | 0.047758 | 0.97623 | 0.98567 | 1.8688 | 49.5215 | 31154.379 | 0.54281 | -5.227e-05 | -0.00014856 | -148.5646 | 32621.5755 | 47.6527 | 0.48459
73 |  | 28 |  | 73 | 31042.914 | 19.3281 | 125.6082 | 1.1884 | 7.0835 |  | 0.18178 |  | 10.5358 |  | 0.5 |  | 0.1 |  | 0.17036 |  | 0.16388 | 28.4442 |  | 1 |  | 1.2 |  | -708.1549 | 480 | 3.0401 | 1.25 | 10944.2149 | 0.079805 | 33541.0022 | 10947.2149 |  | 33663.533 | -705.5773 | 0.657 | -3.6995e-05 | -36.9949 | 343.9542 | 0.047758 | 0.97606 | 0.98567 | 1.8863 | 49.6586 | 31154.379 | 0.54708 | -5.2681e-05 | -0.00014898 | -148.9758 | 32635.2918 | 47.7723 | 0.48832
74 |  | 28 |  | 74 | 31042.914 | 19.3281 | 125.6082 | 1.1884 | 7.0835 |  | 0.18178 |  | 10.5358 |  | 0.5 |  | 0.1 |  | 0.17061 |  | 0.16404 | 28.5619 |  | 1 |  | 1.2 |  | -708.1549 | 480 | 3.0401 | 1.25 | 10944.2149 | 0.080371 | 33541.0022 | 10947.2149 |  | 33663.533 | -705.5773 | 0.657 | -3.7257e-05 | -37.2571 | 343.9542 | 0.047758 | 0.97589 | 0.98567 | 1.9036 | 49.7935 | 31154.379 | 0.55129 | -5.3086e-05 | -0.00014938 | -149.3806 | 32648.6541 | 47.89 | 0.49198
75 |  | 28 |  | 75 | 31042.914 | 19.3281 | 125.6082 | 1.1884 | 7.0835 |  | 0.18178 |  | 10.5358 |  | 0.5 |  | 0.1 |  | 0.17085 |  | 0.16419 | 28.6777 |  | 1 |  | 1.2 |  | -708.1549 | 480 | 3.0401 | 1.25 | 10944.2149 | 0.080933 | 33541.0022 | 10947.2149 |  | 33663.533 | -705.5773 | 0.657 | -3.7517e-05 | -37.5174 | 343.9542 | 0.047758 | 0.97572 | 0.98567 | 1.9205 | 49.9264 | 31154.379 | 0.55542 | -5.3484e-05 | -0.00014978 | -149.7791 | 32661.6758 | 48.0058 | 0.49559
76 |  | 28 |  | 76 | 31042.914 | 19.3281 | 125.6082 | 1.1884 | 7.0835 |  | 0.18178 |  | 10.5358 |  | 0.5 |  | 0.1 |  | 0.17109 |  | 0.16434 | 28.7918 |  | 1 |  | 1.2 |  | -708.1549 | 480 | 3.0401 | 1.25 | 10944.2149 | 0.08149 | 33541.0022 | 10947.2149 |  | 33663.533 | -705.5773 | 0.657 | -3.7776e-05 | -37.7759 | 343.9542 | 0.047758 | 0.97555 | 0.98567 | 1.9373 | 50.0572 | 31154.379 | 0.5595 | -5.3877e-05 | -0.00015017 | -150.1715 | 32674.3698 | 48.1199 | 0.49915
77 |  | 28 |  | 77 | 31042.914 | 19.3281 | 125.6082 | 1.1884 | 7.0835 |  | 0.18178 |  | 10.5358 |  | 0.5 |  | 0.1 |  | 0.17132 |  | 0.16449 | 28.9042 |  | 1 |  | 1.2 |  | -708.1549 | 480 | 3.0401 | 1.25 | 10944.2149 | 0.082044 | 33541.0022 | 10947.2149 |  | 33663.533 | -705.5773 | 0.657 | -3.8033e-05 | -38.0326 | 343.9542 | 0.047758 | 0.97539 | 0.98567 | 1.9538 | 50.186 | 31154.379 | 0.56351 | -5.4263e-05 | -0.00015056 | -150.558 | 32686.7483 | 48.2322 | 0.50265
78 |  | 28 |  | 78 | 31042.914 | 19.3281 | 125.6082 | 1.1884 | 7.0835 |  | 0.18178 |  | 10.5358 |  | 0.5 |  | 0.1 |  | 0.17155 |  | 0.16463 | 29.0148 |  | 1 |  | 1.2 |  | -708.1549 | 480 | 3.0401 | 1.25 | 10944.2149 | 0.082594 | 33541.0022 | 10947.2149 |  | 33663.533 | -705.5773 | 0.657 | -3.8288e-05 | -38.2876 | 343.9542 | 0.047758 | 0.97522 | 0.98567 | 1.97 | 50.3129 | 31154.379 | 0.56747 | -5.4644e-05 | -0.00015094 | -150.9388 | 32698.823 | 48.3429 | 0.50609
79 |  | 28 |  | 79 | 31042.914 | 19.3281 | 125.6082 | 1.1884 | 7.0835 |  | 0.18178 |  | 10.5358 |  | 0.5 |  | 0.1 |  | 0.17177 |  | 0.16477 | 29.1239 |  | 1 |  | 1.2 |  | -708.1549 | 480 | 3.0401 | 1.25 | 10944.2149 | 0.08314 | 33541.0022 | 10947.2149 |  | 33663.533 | -705.5773 | 0.657 | -3.8541e-05 | -38.5408 | 343.9542 | 0.047758 | 0.97506 | 0.98567 | 1.9861 | 50.438 | 31154.379 | 0.57136 | -5.5019e-05 | -0.00015131 | -151.314 | 32710.6049 | 48.4519 | 0.50949
80 |  | 28 |  | 80 | 31042.914 | 19.3281 | 125.6082 | 1.1884 | 7.0835 |  | 0.18178 |  | 10.5358 |  | 0.5 |  | 0.1 |  | 0.17199 |  | 0.1649 | 29.2313 |  | 1 |  | 1.2 |  | -708.1549 | 480 | 3.0401 | 1.25 | 10944.2149 | 0.083683 | 33541.0022 | 10947.2149 |  | 33663.533 | -705.5773 | 0.657 | -3.8792e-05 | -38.7924 | 343.9542 | 0.047758 | 0.9749 | 0.98567 | 2.0019 | 50.5613 | 31154.379 | 0.57521 | -5.5389e-05 | -0.00015168 | -151.6839 | 32722.1045 | 48.5594 | 0.51284
81 |  | 28 |  | 81 | 31042.914 | 19.3281 | 125.6082 | 1.1884 | 7.0835 |  | 0.18178 |  | 10.5358 |  | 0.5 |  | 0.1 |  | 0.17221 |  | 0.16504 | 29.3373 |  | 1 |  | 1.2 |  | -708.1549 | 480 | 3.0401 | 1.25 | 10944.2149 | 0.084222 | 33541.0022 | 10947.2149 |  | 33663.533 | -705.5773 | 0.657 | -3.9042e-05 | -39.0423 | 343.9542 | 0.047758 | 0.97473 | 0.98567 | 2.0175 | 50.6829 | 31154.379 | 0.57899 | -5.5754e-05 | -0.00015205 | -152.0486 | 32733.3318 | 48.6653 | 0.51614
82 |  | 28 |  | 82 | 31042.914 | 19.3281 | 125.6082 | 1.1884 | 7.0835 |  | 0.18178 |  | 10.5358 |  | 0.5 |  | 0.1 |  | 0.17242 |  | 0.16517 | 29.4417 |  | 1 |  | 1.2 |  | -708.1549 | 480 | 3.0401 | 1.25 | 10944.2149 | 0.084757 | 33541.0022 | 10947.2149 |  | 33663.533 | -705.5773 | 0.657 | -3.9291e-05 | -39.2905 | 343.9542 | 0.047758 | 0.97457 | 0.98567 | 2.033 | 50.8028 | 31154.379 | 0.58273 | -5.6114e-05 | -0.00015241 | -152.4083 | 32744.2965 | 48.7698 | 0.51939
83 |  | 28 |  | 83 | 31042.914 | 19.3281 | 125.6082 | 1.1884 | 7.0835 |  | 0.18178 |  | 10.5358 |  | 0.5 |  | 0.1 |  | 0.17263 |  | 0.16529 | 29.5447 |  | 1 |  | 1.2 |  | -708.1549 | 480 | 3.0401 | 1.25 | 10944.2149 | 0.08529 | 33541.0022 | 10947.2149 |  | 33663.533 | -705.5773 | 0.657 | -3.9537e-05 | -39.5372 | 343.9542 | 0.047758 | 0.97441 | 0.98567 | 2.0482 | 50.921 | 31154.379 | 0.58641 | -5.6468e-05 | -0.00015276 | -152.763 | 32755.0075 | 48.8728 | 0.5226
84 |  | 28 |  | 84 | 31042.914 | 19.3281 | 125.6082 | 1.1884 | 7.0835 |  | 0.18178 |  | 10.5358 |  | 0.5 |  | 0.1 |  | 0.17283 |  | 0.16541 | 29.6463 |  | 1 |  | 1.2 |  | -708.1549 | 480 | 3.0401 | 1.25 | 10944.2149 | 0.085818 | 33541.0022 | 10947.2149 |  | 33663.533 | -705.5773 | 0.657 | -3.9782e-05 | -39.7824 | 343.9542 | 0.047758 | 0.97425 | 0.98567 | 2.0632 | 51.0376 | 31154.379 | 0.59005 | -5.6818e-05 | -0.00015311 | -153.1129 | 32765.4737 | 48.9744 | 0.52577
85 |  | 28 |  | 85 | 31042.914 | 19.3281 | 125.6082 | 1.1884 | 7.0835 |  | 0.18178 |  | 10.5358 |  | 0.5 |  | 0.1 |  | 0.17303 |  | 0.16554 | 29.7466 |  | 1 |  | 1.2 |  | -708.1549 | 480 | 3.0401 | 1.25 | 10944.2149 | 0.086344 | 33541.0022 | 10947.2149 |  | 33663.533 | -705.5773 | 0.657 | -4.0026e-05 | -40.026 | 343.9542 | 0.047758 | 0.9741 | 0.98567 | 2.0781 | 51.1527 | 31154.379 | 0.59363 | -5.7164e-05 | -0.00015346 | -153.4582 | 32775.7034 | 49.0747 | 0.52889
86 |  | 28 |  | 86 | 31042.914 | 19.3281 | 125.6082 | 1.1884 | 7.0835 |  | 0.18178 |  | 10.5358 |  | 0.5 |  | 0.1 |  | 0.17323 |  | 0.16565 | 29.8455 |  | 1 |  | 1.2 |  | -708.1549 | 480 | 3.0401 | 1.25 | 10944.2149 | 0.086866 | 33541.0022 | 10947.2149 |  | 33663.533 | -705.5773 | 0.657 | -4.0268e-05 | -40.2681 | 343.9542 | 0.047758 | 0.97394 | 0.98567 | 2.0928 | 51.2663 | 31154.379 | 0.59717 | -5.7504e-05 | -0.0001538 | -153.799 | 32785.7043 | 49.1736 | 0.53197
87 |  | 28 |  | 87 | 31042.914 | 19.3281 | 125.6082 | 1.1884 | 7.0835 |  | 0.18178 |  | 10.5358 |  | 0.5 |  | 0.1 |  | 0.17342 |  | 0.16577 | 29.9431 |  | 1 |  | 1.2 |  | -708.1549 | 480 | 3.0401 | 1.25 | 10944.2149 | 0.087385 | 33541.0022 | 10947.2149 |  | 33663.533 | -705.5773 | 0.657 | -4.0509e-05 | -40.5087 | 343.9542 | 0.047758 | 0.97378 | 0.98567 | 2.1073 | 51.3785 | 31154.379 | 0.60066 | -5.7841e-05 | -0.00015414 | -154.1354 | 32795.4842 | 49.2712 | 0.53501
88 |  | 28 |  | 88 | 31042.914 | 19.3281 | 125.6082 | 1.1884 | 7.0835 |  | 0.18178 |  | 10.5358 |  | 0.5 |  | 0.1 |  | 0.17361 |  | 0.16588 | 30.0395 |  | 1 |  | 1.2 |  | -708.1549 | 480 | 3.0401 | 1.25 | 10944.2149 | 0.087901 | 33541.0022 | 10947.2149 |  | 33663.533 | -705.5773 | 0.657 | -4.0748e-05 | -40.7479 | 343.9542 | 0.047758 | 0.97363 | 0.98567 | 2.1216 | 51.4892 | 31154.379 | 0.60411 | -5.8173e-05 | -0.00015447 | -154.4675 | 32805.0504 | 49.3675 | 0.53802
89 |  | 28 |  | 89 | 31042.914 | 19.3281 | 125.6082 | 1.1884 | 7.0835 |  | 0.18178 |  | 10.5358 |  | 0.5 |  | 0.1 |  | 0.1738 |  | 0.16599 | 30.1346 |  | 1 |  | 1.2 |  | -708.1549 | 480 | 3.0401 | 1.25 | 10944.2149 | 0.088414 | 33541.0022 | 10947.2149 |  | 33663.533 | -705.5773 | 0.657 | -4.0986e-05 | -40.9856 | 343.9542 | 0.047758 | 0.97348 | 0.98567 | 2.1358 | 51.5985 | 31154.379 | 0.60752 | -5.8501e-05 | -0.0001548 | -154.7954 | 32814.4096 | 49.4627 | 0.54098
90 |  | 28 |  | 90 | 31042.914 | 19.3281 | 125.6082 | 1.1884 | 7.0835 |  | 0.18178 |  | 10.5358 |  | 0.5 |  | 0.1 |  | 0.17399 |  | 0.1661 | 30.2285 |  | 1 |  | 1.2 |  | -708.1549 | 480 | 3.0401 | 1.25 | 10944.2149 | 0.088924 | 33541.0022 | 10947.2149 |  | 33663.533 | -705.5773 | 0.657 | -4.1222e-05 | -41.222 | 343.9542 | 0.047758 | 0.97332 | 0.98567 | 2.1498 | 51.7064 | 31154.379 | 0.61088 | -5.8825e-05 | -0.00015512 | -155.1193 | 32823.5686 | 49.5566 | 0.54391
91 |  | 28 |  | 91 | 31042.914 | 19.3281 | 125.6082 | 1.1884 | 7.0835 |  | 0.18178 |  | 10.5358 |  | 0.5 |  | 0.1 |  | 0.17417 |  | 0.16621 | 30.3213 |  | 1 |  | 1.2 |  | -708.1549 | 480 | 3.0401 | 1.25 | 10944.2149 | 0.089431 | 33541.0022 | 10947.2149 |  | 33663.533 | -705.5773 | 0.657 | -4.1457e-05 | -41.4569 | 343.9542 | 0.047758 | 0.97317 | 0.98567 | 2.1637 | 51.8131 | 31154.379 | 0.6142 | -5.9145e-05 | -0.00015544 | -155.4392 | 32832.5337 | 49.6494 | 0.5468
92 |  | 28 |  | 92 | 31042.914 | 19.3281 | 125.6082 | 1.1884 | 7.0835 |  | 0.18178 |  | 10.5358 |  | 0.5 |  | 0.1 |  | 0.17435 |  | 0.16631 | 30.4129 |  | 1 |  | 1.2 |  | -708.1549 | 480 | 3.0401 | 1.25 | 10944.2149 | 0.089935 | 33541.0022 | 10947.2149 |  | 33663.533 | -705.5773 | 0.657 | -4.1691e-05 | -41.6906 | 343.9542 | 0.047758 | 0.97302 | 0.98567 | 2.1774 | 51.9184 | 31154.379 | 0.61749 | -5.9461e-05 | -0.00015576 | -155.7553 | 32841.3111 | 49.741 | 0.54965
93 |  | 28 |  | 93 | 31042.914 | 19.3281 | 125.6082 | 1.1884 | 7.0835 |  | 0.18178 |  | 10.5358 |  | 0.5 |  | 0.1 |  | 0.17452 |  | 0.16641 | 30.5035 |  | 1 |  | 1.2 |  | -708.1549 | 480 | 3.0401 | 1.25 | 10944.2149 | 0.090436 | 33541.0022 | 10947.2149 |  | 33663.533 | -705.5773 | 0.657 | -4.1923e-05 | -41.9228 | 343.9542 | 0.047758 | 0.97287 | 0.98567 | 2.191 | 52.0225 | 31154.379 | 0.62073 | -5.9773e-05 | -0.00015607 | -156.0676 | 32849.9065 | 49.8316 | 0.55247
94 |  | 28 |  | 94 | 31042.914 | 19.3281 | 125.6082 | 1.1884 | 7.0835 |  | 0.18178 |  | 10.5358 |  | 0.5 |  | 0.1 |  | 0.1747 |  | 0.16651 | 30.5929 |  | 1 |  | 1.2 |  | -708.1549 | 480 | 3.0401 | 1.25 | 10944.2149 | 0.090934 | 33541.0022 | 10947.2149 |  | 33663.533 | -705.5773 | 0.657 | -4.2154e-05 | -42.1538 | 343.9542 | 0.047758 | 0.97272 | 0.98567 | 2.2044 | 52.1254 | 31154.379 | 0.62393 | -6.0082e-05 | -0.00015638 | -156.3762 | 32858.3255 | 49.921 | 0.55526
95 |  | 28 |  | 95 | 31042.914 | 19.3281 | 125.6082 | 1.1884 | 7.0835 |  | 0.18178 |  | 10.5358 |  | 0.5 |  | 0.1 |  | 0.17487 |  | 0.16661 | 30.6813 |  | 1 |  | 1.2 |  | -708.1549 | 480 | 3.0401 | 1.25 | 10944.2149 | 0.09143 | 33541.0022 | 10947.2149 |  | 33663.533 | -705.5773 | 0.657 | -4.2384e-05 | -42.3835 | 343.9542 | 0.047758 | 0.97257 | 0.98567 | 2.2177 | 52.2271 | 31154.379 | 0.6271 | -6.0387e-05 | -0.00015668 | -156.6812 | 32866.5736 | 50.0094 | 0.55801
96 |  | 28 |  | 96 | 31042.914 | 19.3281 | 125.6082 | 1.1884 | 7.0835 |  | 0.18178 |  | 10.5358 |  | 0.5 |  | 0.1 |  | 0.17504 |  | 0.16671 | 30.7687 |  | 1 |  | 1.2 |  | -708.1549 | 480 | 3.0401 | 1.25 | 10944.2149 | 0.091922 | 33541.0022 | 10947.2149 |  | 33663.533 | -705.5773 | 0.657 | -4.2612e-05 | -42.612 | 343.9542 | 0.047758 | 0.97242 | 0.98567 | 2.2308 | 52.3276 | 31154.379 | 0.63023 | -6.0688e-05 | -0.00015698 | -156.9827 | 32874.6559 | 50.0968 | 0.56073
97 |  | 28 |  | 97 | 31042.914 | 19.3281 | 125.6082 | 1.1884 | 7.0835 |  | 0.18178 |  | 10.5358 |  | 0.5 |  | 0.1 |  | 0.1752 |  | 0.1668 | 30.855 |  | 1 |  | 1.2 |  | -708.1549 | 480 | 3.0401 | 1.25 | 10944.2149 | 0.092413 | 33541.0022 | 10947.2149 |  | 33663.533 | -705.5773 | 0.657 | -4.2839e-05 | -42.8391 | 343.9542 | 0.047758 | 0.97228 | 0.98567 | 2.2438 | 52.427 | 31154.379 | 0.63333 | -6.0986e-05 | -0.00015728 | -157.2809 | 32882.5773 | 50.1831 | 0.56342
98 |  | 28 |  | 98 | 31042.914 | 19.3281 | 125.6082 | 1.1884 | 7.0835 |  | 0.18178 |  | 10.5358 |  | 0.5 |  | 0.1 |  | 0.17537 |  | 0.1669 | 30.9404 |  | 1 |  | 1.2 |  | -708.1549 | 480 | 3.0401 | 1.25 | 10944.2149 | 0.0929 | 33541.0022 | 10947.2149 |  | 33663.533 | -705.5773 | 0.657 | -4.3065e-05 | -43.0651 | 343.9542 | 0.047758 | 0.97213 | 0.98567 | 2.2567 | 52.5252 | 31154.379 | 0.63639 | -6.1281e-05 | -0.00015758 | -157.5756 | 32890.3426 | 50.2685 | 0.56608
99 |  | 28 |  | 99 | 31042.914 | 19.3281 | 125.6082 | 1.1884 | 7.0835 |  | 0.18178 |  | 10.5358 |  | 0.5 |  | 0.1 |  | 0.17553 |  | 0.16699 | 31.0248 |  | 1 |  | 1.2 |  | -708.1549 | 480 | 3.0401 | 1.25 | 10944.2149 | 0.093385 | 33541.0022 | 10947.2149 |  | 33663.533 | -705.5773 | 0.657 | -4.329e-05 | -43.2898 | 343.9542 | 0.047758 | 0.97198 | 0.98567 | 2.2695 | 52.6224 | 31154.379 | 0.63942 | -6.1572e-05 | -0.00015787 | -157.8671 | 32897.9564 | 50.3529 | 0.56871
100 |  | 28 |  | 100 | 31042.914 | 19.3281 | 125.6082 | 1.1884 | 7.0835 |  | 0.18178 |  | 10.5358 |  | 0.5 |  | 0.1 |  | 0.17569 |  | 0.16708 | 31.1083 |  | 1 |  | 1.2 |  | -708.1549 | 480 | 3.0401 | 1.25 | 10944.2149 | 0.093867 | 33541.0022 | 10947.2149 |  | 33663.533 | -705.5773 | 0.657 | -4.3513e-05 | -43.5134 | 343.9542 | 0.047758 | 0.97184 | 0.98567 | 2.2821 | 52.7185 | 31154.379 | 0.64241 | -6.1861e-05 | -0.00015816 | -158.1555 | 32905.423 | 50.4364 | 0.57131
101 |  | 28 |  | 101 | 31042.914 | 19.3281 | 125.6082 | 1.1884 | 7.0835 |  | 0.18178 |  | 10.5358 |  | 0.5 |  | 0.1 |  | 0.17585 |  | 0.16717 | 31.1909 |  | 1 |  | 1.2 |  | -708.1549 | 480 | 3.0401 | 1.25 | 10944.2149 | 0.094347 | 33541.0022 | 10947.2149 |  | 33663.533 | -705.5773 | 0.657 | -4.3736e-05 | -43.7358 | 343.9542 | 0.047758 | 0.9717 | 0.98567 | 2.2946 | 52.8136 | 31154.379 | 0.64537 | -6.2146e-05 | -0.00015844 | -158.4407 | 32912.7467 | 50.5189 | 0.57389
102 |  | 28 |  | 102 | 31042.914 | 19.3281 | 125.6082 | 1.1884 | 7.0835 |  | 0.18178 |  | 10.5358 |  | 0.5 |  | 0.1 |  | 0.176 |  | 0.16725 | 31.2725 |  | 1 |  | 1.2 |  | -708.1549 | 480 | 3.0401 | 1.25 | 10944.2149 | 0.094824 | 33541.0022 | 10947.2149 |  | 33663.533 | -705.5773 | 0.657 | -4.3957e-05 | -43.957 | 343.9542 | 0.047758 | 0.97155 | 0.98567 | 2.307 | 52.9076 | 31154.379 | 0.6483 | -6.2428e-05 | -0.00015872 | -158.7228 | 32919.9316 | 50.6006 | 0.57643
103 |  | 28 |  | 103 | 31042.914 | 19.3281 | 125.6082 | 1.1884 | 7.0835 |  | 0.18178 |  | 10.5358 |  | 0.5 |  | 0.1 |  | 0.17616 |  | 0.16734 | 31.3533 |  | 1 |  | 1.2 |  | -708.1549 | 480 | 3.0401 | 1.25 | 10944.2149 | 0.095299 | 33541.0022 | 10947.2149 |  | 33663.533 | -705.5773 | 0.657 | -4.4177e-05 | -44.1772 | 343.9542 | 0.047758 | 0.97141 | 0.98567 | 2.3193 | 53.0007 | 31154.379 | 0.6512 | -6.2707e-05 | -0.000159 | -159.002 | 32926.9815 | 50.6814 | 0.57895
104 |  | 28 |  | 104 | 31042.914 | 19.3281 | 125.6082 | 1.1884 | 7.0835 |  | 0.18178 |  | 10.5358 |  | 0.5 |  | 0.1 |  | 0.17631 |  | 0.16742 | 31.4332 |  | 1 |  | 1.2 |  | -708.1549 | 480 | 3.0401 | 1.25 | 10944.2149 | 0.095771 | 33541.0022 | 10947.2149 |  | 33663.533 | -705.5773 | 0.657 | -4.4396e-05 | -44.3961 | 343.9542 | 0.047758 | 0.97127 | 0.98567 | 2.3315 | 53.0927 | 31154.379 | 0.65407 | -6.2984e-05 | -0.00015928 | -159.2782 | 32933.9002 | 50.7613 | 0.58144
105 |  | 28 |  | 105 | 31042.914 | 19.3281 | 125.6082 | 1.1884 | 7.0835 |  | 0.18178 |  | 10.5358 |  | 0.5 |  | 0.1 |  | 0.17646 |  | 0.1675 | 31.5123 |  | 1 |  | 1.2 |  | -708.1549 | 480 | 3.0401 | 1.25 | 10944.2149 | 0.096241 | 33541.0022 | 10947.2149 |  | 33663.533 | -705.5773 | 0.657 | -4.4614e-05 | -44.614 | 343.9542 | 0.047758 | 0.97113 | 0.98567 | 2.3435 | 53.1839 | 31154.379 | 0.65691 | -6.3257e-05 | -0.00015955 | -159.5516 | 32940.6914 | 50.8404 | 0.5839
106 |  | 28 |  | 106 | 31042.914 | 19.3281 | 125.6082 | 1.1884 | 7.0835 |  | 0.18178 |  | 10.5358 |  | 0.5 |  | 0.1 |  | 0.17661 |  | 0.16759 | 31.5905 |  | 1 |  | 1.2 |  | -708.1549 | 480 | 3.0401 | 1.25 | 10944.2149 | 0.096709 | 33541.0022 | 10947.2149 |  | 33663.533 | -705.5773 | 0.657 | -4.4831e-05 | -44.8308 | 343.9542 | 0.047758 | 0.97099 | 0.98567 | 2.3555 | 53.2741 | 31154.379 | 0.65972 | -6.3528e-05 | -0.00015982 | -159.8222 | 32947.3586 | 50.9186 | 0.58634
107 |  | 28 |  | 107 | 31042.914 | 19.3281 | 125.6082 | 1.1884 | 7.0835 |  | 0.18178 |  | 10.5358 |  | 0.5 |  | 0.1 |  | 0.17675 |  | 0.16767 | 31.668 |  | 1 |  | 1.2 |  | -708.1549 | 480 | 3.0401 | 1.25 | 10944.2149 | 0.097174 | 33541.0022 | 10947.2149 |  | 33663.533 | -705.5773 | 0.657 | -4.5047e-05 | -45.0466 | 343.9542 | 0.047758 | 0.97085 | 0.98567 | 2.3673 | 53.3634 | 31154.379 | 0.6625 | -6.3795e-05 | -0.00016009 | -160.0901 | 32953.905 | 50.996 | 0.58875
108 |  | 28 |  | 108 | 31042.914 | 19.3281 | 125.6082 | 1.1884 | 7.0835 |  | 0.18178 |  | 10.5358 |  | 0.5 |  | 0.1 |  | 0.1769 |  | 0.16774 | 31.7446 |  | 1 |  | 1.2 |  | -708.1549 | 480 | 3.0401 | 1.25 | 10944.2149 | 0.097637 | 33541.0022 | 10947.2149 |  | 33663.533 | -705.5773 | 0.657 | -4.5261e-05 | -45.2613 | 343.9542 | 0.047758 | 0.97071 | 0.98567 | 2.3791 | 53.4518 | 31154.379 | 0.66526 | -6.4061e-05 | -0.00016036 | -160.3553 | 32960.3341 | 51.0727 | 0.59114
109 |  | 28 |  | 109 | 31042.914 | 19.3281 | 125.6082 | 1.1884 | 7.0835 |  | 0.18178 |  | 10.5358 |  | 0.5 |  | 0.1 |  | 0.17704 |  | 0.16782 | 31.8205 |  | 1 |  | 1.2 |  | -708.1549 | 480 | 3.0401 | 1.25 | 10944.2149 | 0.098098 | 33541.0022 | 10947.2149 |  | 33663.533 | -705.5773 | 0.657 | -4.5475e-05 | -45.4749 | 343.9542 | 0.047758 | 0.97057 | 0.98567 | 2.3907 | 53.5393 | 31154.379 | 0.66798 | -6.4323e-05 | -0.00016062 | -160.6178 | 32966.6488 | 51.1486 | 0.5935
110 |  | 28 |  | 110 | 31042.914 | 19.3281 | 125.6082 | 1.1884 | 7.0835 |  | 0.18178 |  | 10.5358 |  | 0.5 |  | 0.1 |  | 0.17718 |  | 0.1679 | 31.8956 |  | 1 |  | 1.2 |  | -708.1549 | 480 | 3.0401 | 1.25 | 10944.2149 | 0.098557 | 33541.0022 | 10947.2149 |  | 33663.533 | -705.5773 | 0.657 | -4.5688e-05 | -45.6875 | 343.9542 | 0.047758 | 0.97043 | 0.98567 | 2.4022 | 53.6259 | 31154.379 | 0.67068 | -6.4583e-05 | -0.00016088 | -160.8778 | 32972.8522 | 51.2237 | 0.59584
111 |  | 28 |  | 111 | 31042.914 | 19.3281 | 125.6082 | 1.1884 | 7.0835 |  | 0.18178 |  | 10.5358 |  | 0.5 |  | 0.1 |  | 0.17732 |  | 0.16797 | 31.97 |  | 1 |  | 1.2 |  | -708.1549 | 480 | 3.0401 | 1.25 | 10944.2149 | 0.099013 | 33541.0022 | 10947.2149 |  | 33663.533 | -705.5773 | 0.657 | -4.5899e-05 | -45.8991 | 343.9542 | 0.047758 | 0.9703 | 0.98567 | 2.4137 | 53.7117 | 31154.379 | 0.67336 | -6.4841e-05 | -0.00016114 | -161.1352 | 32978.9473 | 51.2981 | 0.59816
112 |  | 28 |  | 112 | 31042.914 | 19.3281 | 125.6082 | 1.1884 | 7.0835 |  | 0.18178 |  | 10.5358 |  | 0.5 |  | 0.1 |  | 0.17746 |  | 0.16805 | 32.0436 |  | 1 |  | 1.2 |  | -708.1549 | 480 | 3.0401 | 1.25 | 10944.2149 | 0.099468 | 33541.0022 | 10947.2149 |  | 33663.533 | -705.5773 | 0.657 | -4.611e-05 | -46.1097 | 343.9542 | 0.047758 | 0.97016 | 0.98567 | 2.425 | 53.7967 | 31154.379 | 0.676 | -6.5096e-05 | -0.00016139 | -161.3902 | 32984.9368 | 51.3717 | 0.60045
113 |  | 28 |  | 113 | 31042.914 | 19.3281 | 125.6082 | 1.1884 | 7.0835 |  | 0.18178 |  | 10.5358 |  | 0.5 |  | 0.1 |  | 0.1776 |  | 0.16812 | 32.1166 |  | 1 |  | 1.2 |  | -708.1549 | 480 | 3.0401 | 1.25 | 10944.2149 | 0.09992 | 33541.0022 | 10947.2149 |  | 33663.533 | -705.5773 | 0.657 | -4.6319e-05 | -46.3193 | 343.9542 | 0.047758 | 0.97002 | 0.98567 | 2.4363 | 53.8809 | 31154.379 | 0.67863 | -6.5348e-05 | -0.00016164 | -161.6428 | 32990.8235 | 51.4446 | 0.60273
114 |  | 28 |  | 114 | 31042.914 | 19.3281 | 125.6082 | 1.1884 | 7.0835 |  | 0.18178 |  | 10.5358 |  | 0.5 |  | 0.1 |  | 0.17773 |  | 0.16819 | 32.1888 |  | 1 |  | 1.2 |  | -708.1549 | 480 | 3.0401 | 1.25 | 10944.2149 | 0.10037 | 33541.0022 | 10947.2149 |  | 33663.533 | -705.5773 | 0.657 | -4.6528e-05 | -46.528 | 343.9542 | 0.047758 | 0.96989 | 0.98567 | 2.4474 | 53.9643 | 31154.379 | 0.68122 | -6.5598e-05 | -0.00016189 | -161.8929 | 32996.61 | 51.5169 | 0.60498
115 |  | 28 |  | 115 | 31042.914 | 19.3281 | 125.6082 | 1.1884 | 7.0835 |  | 0.18178 |  | 10.5358 |  | 0.5 |  | 0.1 |  | 0.17786 |  | 0.16826 | 32.2603 |  | 1 |  | 1.2 |  | -708.1549 | 480 | 3.0401 | 1.25 | 10944.2149 | 0.10082 | 33541.0022 | 10947.2149 |  | 33663.533 | -705.5773 | 0.657 | -4.6736e-05 | -46.7357 | 343.9542 | 0.047758 | 0.96975 | 0.98567 | 2.4585 | 54.0469 | 31154.379 | 0.6838 | -6.5846e-05 | -0.00016214 | -162.1408 | 33002.2988 | 51.5884 | 0.6072
116 |  | 28 |  | 116 | 31042.914 | 19.3281 | 125.6082 | 1.1884 | 7.0835 |  | 0.18178 |  | 10.5358 |  | 0.5 |  | 0.1 |  | 0.178 |  | 0.16833 | 32.3312 |  | 1 |  | 1.2 |  | -708.1549 | 480 | 3.0401 | 1.25 | 10944.2149 | 0.10126 | 33541.0022 | 10947.2149 |  | 33663.533 | -705.5773 | 0.657 | -4.6942e-05 | -46.9425 | 343.9542 | 0.047758 | 0.96962 | 0.98567 | 2.4695 | 54.1288 | 31154.379 | 0.68635 | -6.6092e-05 | -0.00016239 | -162.3863 | 33007.8925 | 51.6593 | 0.60941
117 |  | 28 |  | 117 | 31042.914 | 19.3281 | 125.6082 | 1.1884 | 7.0835 |  | 0.18178 |  | 10.5358 |  | 0.5 |  | 0.1 |  | 0.17813 |  | 0.1684 | 32.4014 |  | 1 |  | 1.2 |  | -708.1549 | 480 | 3.0401 | 1.25 | 10944.2149 | 0.10171 | 33541.0022 | 10947.2149 |  | 33663.533 | -705.5773 | 0.657 | -4.7148e-05 | -47.1483 | 343.9542 | 0.047758 | 0.96949 | 0.98567 | 2.4804 | 54.2099 | 31154.379 | 0.68887 | -6.6335e-05 | -0.00016263 | -162.6296 | 33013.3932 | 51.7295 | 0.6116
118 |  | 28 |  | 118 | 31042.914 | 19.3281 | 125.6082 | 1.1884 | 7.0835 |  | 0.18178 |  | 10.5358 |  | 0.5 |  | 0.1 |  | 0.17826 |  | 0.16846 | 32.4709 |  | 1 |  | 1.2 |  | -708.1549 | 480 | 3.0401 | 1.25 | 10944.2149 | 0.10215 | 33541.0022 | 10947.2149 |  | 33663.533 | -705.5773 | 0.657 | -4.7353e-05 | -47.3532 | 343.9542 | 0.047758 | 0.96935 | 0.98567 | 2.4912 | 54.2902 | 31154.379 | 0.69138 | -6.6576e-05 | -0.00016287 | -162.8707 | 33018.8034 | 51.799 | 0.61377
119 |  | 28 |  | 119 | 31042.914 | 19.3281 | 125.6082 | 1.1884 | 7.0835 |  | 0.18178 |  | 10.5358 |  | 0.5 |  | 0.1 |  | 0.17838 |  | 0.16853 | 32.5398 |  | 1 |  | 1.2 |  | -708.1549 | 480 | 3.0401 | 1.25 | 10944.2149 | 0.10259 | 33541.0022 | 10947.2149 |  | 33663.533 | -705.5773 | 0.657 | -4.7557e-05 | -47.5572 | 343.9542 | 0.047758 | 0.96922 | 0.98567 | 2.502 | 54.3699 | 31154.379 | 0.69386 | -6.6815e-05 | -0.00016311 | -163.1096 | 33024.1253 | 51.8679 | 0.61591
120 |  | 28 |  | 120 | 31042.914 | 19.3281 | 125.6082 | 1.1884 | 7.0835 |  | 0.18178 |  | 10.5358 |  | 0.5 |  | 0.1 |  | 0.17851 |  | 0.1686 | 32.6081 |  | 1 |  | 1.2 |  | -708.1549 | 480 | 3.0401 | 1.25 | 10944.2149 | 0.10303 | 33541.0022 | 10947.2149 |  | 33663.533 | -705.5773 | 0.657 | -4.776e-05 | -47.7603 | 343.9542 | 0.047758 | 0.96909 | 0.98567 | 2.5126 | 54.4488 | 31154.379 | 0.69632 | -6.7052e-05 | -0.00016335 | -163.3465 | 33029.361 | 51.9362 | 0.61804
121 |  | 28 |  | 121 | 31042.914 | 19.3281 | 125.6082 | 1.1884 | 7.0835 |  | 0.18178 |  | 10.5358 |  | 0.5 |  | 0.1 |  | 0.17863 |  | 0.16866 | 32.6758 |  | 1 |  | 1.2 |  | -708.1549 | 480 | 3.0401 | 1.25 | 10944.2149 | 0.10346 | 33541.0022 | 10947.2149 |  | 33663.533 | -705.5773 | 0.657 | -4.7962e-05 | -47.9625 | 343.9542 | 0.047758 | 0.96896 | 0.98567 | 2.5232 | 54.5271 | 31154.379 | 0.69876 | -6.7287e-05 | -0.00016358 | -163.5812 | 33034.5126 | 52.0039 | 0.62015
122 |  | 28 |  | 122 | 31042.914 | 19.3281 | 125.6082 | 1.1884 | 7.0835 |  | 0.18178 |  | 10.5358 |  | 0.5 |  | 0.1 |  | 0.17876 |  | 0.16872 | 32.7429 |  | 1 |  | 1.2 |  | -708.1549 | 480 | 3.0401 | 1.25 | 10944.2149 | 0.1039 | 33541.0022 | 10947.2149 |  | 33663.533 | -705.5773 | 0.657 | -4.8164e-05 | -48.1638 | 343.9542 | 0.047758 | 0.96883 | 0.98567 | 2.5337 | 54.6046 | 31154.379 | 0.70117 | -6.7519e-05 | -0.00016381 | -163.8139 | 33039.5821 | 52.0709 | 0.62224
123 |  | 28 |  | 123 | 31042.914 | 19.3281 | 125.6082 | 1.1884 | 7.0835 |  | 0.18178 |  | 10.5358 |  | 0.5 |  | 0.1 |  | 0.17888 |  | 0.16879 | 32.8093 |  | 1 |  | 1.2 |  | -708.1549 | 480 | 3.0401 | 1.25 | 10944.2149 | 0.10433 | 33541.0022 | 10947.2149 |  | 33663.533 | -705.5773 | 0.657 | -4.8364e-05 | -48.3643 | 343.9542 | 0.047758 | 0.9687 | 0.98567 | 2.5441 | 54.6815 | 31154.379 | 0.70357 | -6.775e-05 | -0.00016404 | -164.0445 | 33044.5714 | 52.1374 | 0.62431
124 |  | 28 |  | 124 | 31042.914 | 19.3281 | 125.6082 | 1.1884 | 7.0835 |  | 0.18178 |  | 10.5358 |  | 0.5 |  | 0.1 |  | 0.179 |  | 0.16885 | 32.8752 |  | 1 |  | 1.2 |  | -708.1549 | 480 | 3.0401 | 1.25 | 10944.2149 | 0.10476 | 33541.0022 | 10947.2149 |  | 33663.533 | -705.5773 | 0.657 | -4.8564e-05 | -48.5639 | 343.9542 | 0.047758 | 0.96857 | 0.98567 | 2.5544 | 54.7577 | 31154.379 | 0.70594 | -6.7979e-05 | -0.00016427 | -164.2732 | 33049.4825 | 52.2033 | 0.62636
125 |  | 28 |  | 125 | 31042.914 | 19.3281 | 125.6082 | 1.1884 | 7.0835 |  | 0.18178 |  | 10.5358 |  | 0.5 |  | 0.1 |  | 0.17912 |  | 0.16891 | 32.9405 |  | 1 |  | 1.2 |  | -708.1549 | 480 | 3.0401 | 1.25 | 10944.2149 | 0.10519 | 33541.0022 | 10947.2149 |  | 33663.533 | -705.5773 | 0.657 | -4.8763e-05 | -48.7627 | 343.9542 | 0.047758 | 0.96844 | 0.98567 | 2.5647 | 54.8333 | 31154.379 | 0.7083 | -6.8205e-05 | -0.0001645 | -164.5 | 33054.3171 | 52.2686 | 0.6284
126 |  | 28 |  | 126 | 31042.914 | 19.3281 | 125.6082 | 1.1884 | 7.0835 |  | 0.18178 |  | 10.5358 |  | 0.5 |  | 0.1 |  | 0.17924 |  | 0.16897 | 33.0053 |  | 1 |  | 1.2 |  | -708.1549 | 480 | 3.0401 | 1.25 | 10944.2149 | 0.10562 | 33541.0022 | 10947.2149 |  | 33663.533 | -705.5773 | 0.657 | -4.8961e-05 | -48.9607 | 343.9542 | 0.047758 | 0.96831 | 0.98567 | 2.5749 | 54.9083 | 31154.379 | 0.71063 | -6.843e-05 | -0.00016472 | -164.7248 | 33059.077 | 52.3334 | 0.63041
127 |  | 28 |  | 127 | 31042.914 | 19.3281 | 125.6082 | 1.1884 | 7.0835 |  | 0.18178 |  | 10.5358 |  | 0.5 |  | 0.1 |  | 0.17936 |  | 0.16903 | 33.0695 |  | 1 |  | 1.2 |  | -708.1549 | 480 | 3.0401 | 1.25 | 10944.2149 | 0.10604 | 33541.0022 | 10947.2149 |  | 33663.533 | -705.5773 | 0.657 | -4.9158e-05 | -49.1578 | 343.9542 | 0.047758 | 0.96819 | 0.98567 | 2.585 | 54.9826 | 31154.379 | 0.71295 | -6.8653e-05 | -0.00016495 | -164.9477 | 33063.764 | 52.3976 | 0.63241
128 |  | 28 |  | 128 | 31042.914 | 19.3281 | 125.6082 | 1.1884 | 7.0835 |  | 0.18178 |  | 10.5358 |  | 0.5 |  | 0.1 |  | 0.17947 |  | 0.16909 | 33.1332 |  | 1 |  | 1.2 |  | -708.1549 | 480 | 3.0401 | 1.25 | 10944.2149 | 0.10647 | 33541.0022 | 10947.2149 |  | 33663.533 | -705.5773 | 0.657 | -4.9354e-05 | -49.3541 | 343.9542 | 0.047758 | 0.96806 | 0.98567 | 2.5951 | 55.0563 | 31154.379 | 0.71524 | -6.8874e-05 | -0.00016517 | -165.1689 | 33068.3798 | 52.4612 | 0.6344
129 |  | 28 |  | 129 | 31042.914 | 19.3281 | 125.6082 | 1.1884 | 7.0835 |  | 0.18178 |  | 10.5358 |  | 0.5 |  | 0.1 |  | 0.17959 |  | 0.16915 | 33.1963 |  | 1 |  | 1.2 |  | -708.1549 | 480 | 3.0401 | 1.25 | 10944.2149 | 0.10689 | 33541.0022 | 10947.2149 |  | 33663.533 | -705.5773 | 0.657 | -4.955e-05 | -49.5497 | 343.9542 | 0.047758 | 0.96793 | 0.98567 | 2.605 | 55.1294 | 31154.379 | 0.71752 | -6.9094e-05 | -0.00016539 | -165.3882 | 33072.9258 | 52.5244 | 0.63636
130 |  | 28 |  | 130 | 31042.914 | 19.3281 | 125.6082 | 1.1884 | 7.0835 |  | 0.18178 |  | 10.5358 |  | 0.5 |  | 0.1 |  | 0.1797 |  | 0.1692 | 33.2589 |  | 1 |  | 1.2 |  | -708.1549 | 480 | 3.0401 | 1.25 | 10944.2149 | 0.10731 | 33541.0022 | 10947.2149 |  | 33663.533 | -705.5773 | 0.657 | -4.9744e-05 | -49.7444 | 343.9542 | 0.047758 | 0.96781 | 0.98567 | 2.6149 | 55.2019 | 31154.379 | 0.71978 | -6.9311e-05 | -0.00016561 | -165.6057 | 33077.4037 | 52.5869 | 0.63831
131 |  | 28 |  | 131 | 31042.914 | 19.3281 | 125.6082 | 1.1884 | 7.0835 |  | 0.18178 |  | 10.5358 |  | 0.5 |  | 0.1 |  | 0.17982 |  | 0.16926 | 33.3209 |  | 1 |  | 1.2 |  | -708.1549 | 480 | 3.0401 | 1.25 | 10944.2149 | 0.10773 | 33541.0022 | 10947.2149 |  | 33663.533 | -705.5773 | 0.657 | -4.9938e-05 | -49.9383 | 343.9542 | 0.047758 | 0.96768 | 0.98567 | 2.6248 | 55.2738 | 31154.379 | 0.72202 | -6.9527e-05 | -0.00016582 | -165.8214 | 33081.8151 | 52.649 | 0.64025
132 |  | 28 |  | 132 | 31042.914 | 19.3281 | 125.6082 | 1.1884 | 7.0835 |  | 0.18178 |  | 10.5358 |  | 0.5 |  | 0.1 |  | 0.17993 |  | 0.16932 | 33.3825 |  | 1 |  | 1.2 |  | -708.1549 | 480 | 3.0401 | 1.25 | 10944.2149 | 0.10814 | 33541.0022 | 10947.2149 |  | 33663.533 | -705.5773 | 0.657 | -5.0132e-05 | -50.1315 | 343.9542 | 0.047758 | 0.96756 | 0.98567 | 2.6346 | 55.3452 | 31154.379 | 0.72424 | -6.9741e-05 | -0.00016604 | -166.0355 | 33086.1613 | 52.7106 | 0.64217
133 |  | 28 |  | 133 | 31042.914 | 19.3281 | 125.6082 | 1.1884 | 7.0835 |  | 0.18178 |  | 10.5358 |  | 0.5 |  | 0.1 |  | 0.18004 |  | 0.16937 | 33.4436 |  | 1 |  | 1.2 |  | -708.1549 | 480 | 3.0401 | 1.25 | 10944.2149 | 0.10856 | 33541.0022 | 10947.2149 |  | 33663.533 | -705.5773 | 0.657 | -5.0324e-05 | -50.3239 | 343.9542 | 0.047758 | 0.96743 | 0.98567 | 2.6443 | 55.4159 | 31154.379 | 0.72645 | -6.9953e-05 | -0.00016625 | -166.2478 | 33090.4439 | 52.7717 | 0.64407
134 |  | 28 |  | 134 | 31042.914 | 19.3281 | 125.6082 | 1.1884 | 7.0835 |  | 0.18178 |  | 10.5358 |  | 0.5 |  | 0.1 |  | 0.18015 |  | 0.16942 | 33.5041 |  | 1 |  | 1.2 |  | -708.1549 | 480 | 3.0401 | 1.25 | 10944.2149 | 0.10897 | 33541.0022 | 10947.2149 |  | 33663.533 | -705.5773 | 0.657 | -5.0516e-05 | -50.5156 | 343.9542 | 0.047758 | 0.96731 | 0.98567 | 2.6539 | 55.4862 | 31154.379 | 0.72864 | -7.0164e-05 | -0.00016646 | -166.4585 | 33094.6641 | 52.8322 | 0.64596
135 |  | 28 |  | 135 | 31042.914 | 19.3281 | 125.6082 | 1.1884 | 7.0835 |  | 0.18178 |  | 10.5358 |  | 0.5 |  | 0.1 |  | 0.18026 |  | 0.16948 | 33.5642 |  | 1 |  | 1.2 |  | -708.1549 | 480 | 3.0401 | 1.25 | 10944.2149 | 0.10938 | 33541.0022 | 10947.2149 |  | 33663.533 | -705.5773 | 0.657 | -5.0706e-05 | -50.7065 | 343.9542 | 0.047758 | 0.96718 | 0.98567 | 2.6635 | 55.5558 | 31154.379 | 0.73081 | -7.0373e-05 | -0.00016667 | -166.6675 | 33098.8235 | 52.8923 | 0.64783
136 |  | 28 |  | 136 | 31042.914 | 19.3281 | 125.6082 | 1.1884 | 7.0835 |  | 0.18178 |  | 10.5358 |  | 0.5 |  | 0.1 |  | 0.18037 |  | 0.16953 | 33.6238 |  | 1 |  | 1.2 |  | -708.1549 | 480 | 3.0401 | 1.25 | 10944.2149 | 0.10979 | 33541.0022 | 10947.2149 |  | 33663.533 | -705.5773 | 0.657 | -5.0897e-05 | -50.8967 | 343.9542 | 0.047758 | 0.96706 | 0.98567 | 2.673 | 55.625 | 31154.379 | 0.73296 | -7.058e-05 | -0.00016687 | -166.8749 | 33102.9231 | 52.9519 | 0.64968
137 |  | 28 |  | 137 | 31042.914 | 19.3281 | 125.6082 | 1.1884 | 7.0835 |  | 0.18178 |  | 10.5358 |  | 0.5 |  | 0.1 |  | 0.18047 |  | 0.16958 | 33.683 |  | 1 |  | 1.2 |  | -708.1549 | 480 | 3.0401 | 1.25 | 10944.2149 | 0.1102 | 33541.0022 | 10947.2149 |  | 33663.533 | -705.5773 | 0.657 | -5.1086e-05 | -51.0861 | 343.9542 | 0.047758 | 0.96694 | 0.98567 | 2.6825 | 55.6936 | 31154.379 | 0.7351 | -7.0786e-05 | -0.00016708 | -167.0807 | 33106.9645 | 53.0111 | 0.65153
138 |  | 28 |  | 138 | 31042.914 | 19.3281 | 125.6082 | 1.1884 | 7.0835 |  | 0.18178 |  | 10.5358 |  | 0.5 |  | 0.1 |  | 0.18058 |  | 0.16964 | 33.7417 |  | 1 |  | 1.2 |  | -708.1549 | 480 | 3.0401 | 1.25 | 10944.2149 | 0.11061 | 33541.0022 | 10947.2149 |  | 33663.533 | -705.5773 | 0.657 | -5.1275e-05 | -51.2748 | 343.9542 | 0.047758 | 0.96682 | 0.98567 | 2.6919 | 55.7617 | 31154.379 | 0.73722 | -7.099e-05 | -0.00016728 | -167.285 | 33110.9487 | 53.0698 | 0.65336
139 |  | 28 |  | 139 | 31042.914 | 19.3281 | 125.6082 | 1.1884 | 7.0835 |  | 0.18178 |  | 10.5358 |  | 0.5 |  | 0.1 |  | 0.18069 |  | 0.16969 | 33.7999 |  | 1 |  | 1.2 |  | -708.1549 | 480 | 3.0401 | 1.25 | 10944.2149 | 0.11102 | 33541.0022 | 10947.2149 |  | 33663.533 | -705.5773 | 0.657 | -5.1463e-05 | -51.4628 | 343.9542 | 0.047758 | 0.9667 | 0.98567 | 2.7013 | 55.8292 | 31154.379 | 0.73932 | -7.1193e-05 | -0.00016749 | -167.4877 | 33114.877 | 53.128 | 0.65517
140 |  | 28 |  | 140 | 31042.914 | 19.3281 | 125.6082 | 1.1884 | 7.0835 |  | 0.18178 |  | 10.5358 |  | 0.5 |  | 0.1 |  | 0.18079 |  | 0.16974 | 33.8577 |  | 1 |  | 1.2 |  | -708.1549 | 480 | 3.0401 | 1.25 | 10944.2149 | 0.11142 | 33541.0022 | 10947.2149 |  | 33663.533 | -705.5773 | 0.657 | -5.165e-05 | -51.6501 | 343.9542 | 0.047758 | 0.96657 | 0.98567 | 2.7105 | 55.8963 | 31154.379 | 0.74141 | -7.1394e-05 | -0.00016769 | -167.6889 | 33118.7505 | 53.1858 | 0.65697
141 |  | 28 |  | 141 | 31042.914 | 19.3281 | 125.6082 | 1.1884 | 7.0835 |  | 0.18178 |  | 10.5358 |  | 0.5 |  | 0.1 |  | 0.18089 |  | 0.16979 | 33.915 |  | 1 |  | 1.2 |  | -708.1549 | 480 | 3.0401 | 1.25 | 10944.2149 | 0.11182 | 33541.0022 | 10947.2149 |  | 33663.533 | -705.5773 | 0.657 | -5.1837e-05 | -51.8367 | 343.9542 | 0.047758 | 0.96645 | 0.98567 | 2.7198 | 55.9629 | 31154.379 | 0.74349 | -7.1594e-05 | -0.00016789 | -167.8886 | 33122.5704 | 53.2431 | 0.65876
142 |  | 28 |  | 142 | 31042.914 | 19.3281 | 125.6082 | 1.1884 | 7.0835 |  | 0.18178 |  | 10.5358 |  | 0.5 |  | 0.1 |  | 0.181 |  | 0.16984 | 33.9719 |  | 1 |  | 1.2 |  | -708.1549 | 480 | 3.0401 | 1.25 | 10944.2149 | 0.11222 | 33541.0022 | 10947.2149 |  | 33663.533 | -705.5773 | 0.657 | -5.2023e-05 | -52.0226 | 343.9542 | 0.047758 | 0.96633 | 0.98567 | 2.7289 | 56.0289 | 31154.379 | 0.74555 | -7.1792e-05 | -0.00016809 | -168.0868 | 33126.3378 | 53.3 | 0.66053
143 |  | 28 |  | 143 | 31042.914 | 19.3281 | 125.6082 | 1.1884 | 7.0835 |  | 0.18178 |  | 10.5358 |  | 0.5 |  | 0.1 |  | 0.1811 |  | 0.16988 | 34.0284 |  | 1 |  | 1.2 |  | -708.1549 | 480 | 3.0401 | 1.25 | 10944.2149 | 0.11262 | 33541.0022 | 10947.2149 |  | 33663.533 | -705.5773 | 0.657 | -5.2208e-05 | -52.2078 | 343.9542 | 0.047758 | 0.96621 | 0.98567 | 2.7381 | 56.0945 | 31154.379 | 0.74759 | -7.1989e-05 | -0.00016828 | -168.2835 | 33130.0538 | 53.3565 | 0.66229
144 |  | 28 |  | 144 | 31042.914 | 19.3281 | 125.6082 | 1.1884 | 7.0835 |  | 0.18178 |  | 10.5358 |  | 0.5 |  | 0.1 |  | 0.1812 |  | 0.16993 | 34.0844 |  | 1 |  | 1.2 |  | -708.1549 | 480 | 3.0401 | 1.25 | 10944.2149 | 0.11302 | 33541.0022 | 10947.2149 |  | 33663.533 | -705.5773 | 0.657 | -5.2392e-05 | -52.3923 | 343.9542 | 0.047758 | 0.96609 | 0.98567 | 2.7471 | 56.1596 | 31154.379 | 0.74962 | -7.2184e-05 | -0.00016848 | -168.4789 | 33133.7194 | 53.4125 | 0.66403
145 |  | 28 |  | 145 | 31042.914 | 19.3281 | 125.6082 | 1.1884 | 7.0835 |  | 0.18178 |  | 10.5358 |  | 0.5 |  | 0.1 |  | 0.1813 |  | 0.16998 | 34.1401 |  | 1 |  | 1.2 |  | -708.1549 | 480 | 3.0401 | 1.25 | 10944.2149 | 0.11342 | 33541.0022 | 10947.2149 |  | 33663.533 | -705.5773 | 0.657 | -5.2576e-05 | -52.5762 | 343.9542 | 0.047758 | 0.96597 | 0.98567 | 2.7561 | 56.2243 | 31154.379 | 0.75163 | -7.2378e-05 | -0.00016867 | -168.6728 | 33137.3357 | 53.4681 | 0.66577
146 |  | 28 |  | 146 | 31042.914 | 19.3281 | 125.6082 | 1.1884 | 7.0835 |  | 0.18178 |  | 10.5358 |  | 0.5 |  | 0.1 |  | 0.1814 |  | 0.17003 | 34.1953 |  | 1 |  | 1.2 |  | -708.1549 | 480 | 3.0401 | 1.25 | 10944.2149 | 0.11381 | 33541.0022 | 10947.2149 |  | 33663.533 | -705.5773 | 0.657 | -5.2759e-05 | -52.7594 | 343.9542 | 0.047758 | 0.96586 | 0.98567 | 2.7651 | 56.2884 | 31154.379 | 0.75363 | -7.2571e-05 | -0.00016887 | -168.8653 | 33140.9035 | 53.5234 | 0.66749
147 |  | 28 |  | 147 | 31042.914 | 19.3281 | 125.6082 | 1.1884 | 7.0835 |  | 0.18178 |  | 10.5358 |  | 0.5 |  | 0.1 |  | 0.1815 |  | 0.17007 | 34.2501 |  | 1 |  | 1.2 |  | -708.1549 | 480 | 3.0401 | 1.25 | 10944.2149 | 0.11421 | 33541.0022 | 10947.2149 |  | 33663.533 | -705.5773 | 0.657 | -5.2942e-05 | -52.942 | 343.9542 | 0.047758 | 0.96574 | 0.98567 | 2.774 | 56.3522 | 31154.379 | 0.75562 | -7.2762e-05 | -0.00016906 | -169.0565 | 33144.424 | 53.5782 | 0.6692
148 |  | 28 |  | 148 | 31042.914 | 19.3281 | 125.6082 | 1.1884 | 7.0835 |  | 0.18178 |  | 10.5358 |  | 0.5 |  | 0.1 |  | 0.18159 |  | 0.17012 | 34.3045 |  | 1 |  | 1.2 |  | -708.1549 | 480 | 3.0401 | 1.25 | 10944.2149 | 0.1146 | 33541.0022 | 10947.2149 |  | 33663.533 | -705.5773 | 0.657 | -5.3124e-05 | -53.1239 | 343.9542 | 0.047758 | 0.96562 | 0.98567 | 2.7828 | 56.4154 | 31154.379 | 0.75759 | -7.2952e-05 | -0.00016925 | -169.2463 | 33147.8979 | 53.6326 | 0.67089
149 |  | 28 |  | 149 | 31042.914 | 19.3281 | 125.6082 | 1.1884 | 7.0835 |  | 0.18178 |  | 10.5358 |  | 0.5 |  | 0.1 |  | 0.18169 |  | 0.17017 | 34.3586 |  | 1 |  | 1.2 |  | -708.1549 | 480 | 3.0401 | 1.25 | 10944.2149 | 0.11499 | 33541.0022 | 10947.2149 |  | 33663.533 | -705.5773 | 0.657 | -5.3305e-05 | -53.3051 | 343.9542 | 0.047758 | 0.9655 | 0.98567 | 2.7916 | 56.4783 | 31154.379 | 0.75955 | -7.314e-05 | -0.00016943 | -169.4348 | 33151.3263 | 53.6866 | 0.67257
150 |  | 28 |  | 150 | 31042.914 | 19.3281 | 125.6082 | 1.1884 | 7.0835 |  | 0.18178 |  | 10.5358 |  | 0.5 |  | 0.1 |  | 0.18179 |  | 0.17021 | 34.4122 |  | 1 |  | 1.2 |  | -708.1549 | 480 | 3.0401 | 1.25 | 10944.2149 | 0.11538 | 33541.0022 | 10947.2149 |  | 33663.533 | -705.5773 | 0.657 | -5.3486e-05 | -53.4857 | 343.9542 | 0.047758 | 0.96539 | 0.98567 | 2.8004 | 56.5407 | 31154.379 | 0.76149 | -7.3327e-05 | -0.00016962 | -169.622 | 33154.7101 | 53.7403 | 0.67425
151 |  | 28 |  | 151 | 31042.914 | 19.3281 | 125.6082 | 1.1884 | 7.0835 |  | 0.18178 |  | 10.5358 |  | 0.5 |  | 0.1 |  | 0.18188 |  | 0.17026 | 34.4655 |  | 1 |  | 1.2 |  | -708.1549 | 480 | 3.0401 | 1.25 | 10944.2149 | 0.11577 | 33541.0022 | 10947.2149 |  | 33663.533 | -705.5773 | 0.657 | -5.3666e-05 | -53.6657 | 343.9542 | 0.047758 | 0.96527 | 0.98567 | 2.8091 | 56.6026 | 31154.379 | 0.76342 | -7.3513e-05 | -0.00016981 | -169.8079 | 33158.05 | 53.7935 | 0.6759
152 |  | 28 |  | 152 | 31042.914 | 19.3281 | 125.6082 | 1.1884 | 7.0835 |  | 0.18178 |  | 10.5358 |  | 0.5 |  | 0.1 |  | 0.18198 |  | 0.1703 | 34.5184 |  | 1 |  | 1.2 |  | -708.1549 | 480 | 3.0401 | 1.25 | 10944.2149 | 0.11615 | 33541.0022 | 10947.2149 |  | 33663.533 | -705.5773 | 0.657 | -5.3845e-05 | -53.8451 | 343.9542 | 0.047758 | 0.96515 | 0.98567 | 2.8177 | 56.6642 | 31154.379 | 0.76534 | -7.3698e-05 | -0.00016999 | -169.9925 | 33161.347 | 53.8464 | 0.67755
153 |  | 28 |  | 153 | 31042.914 | 19.3281 | 125.6082 | 1.1884 | 7.0835 |  | 0.18178 |  | 10.5358 |  | 0.5 |  | 0.1 |  | 0.18207 |  | 0.17034 | 34.5709 |  | 1 |  | 1.2 |  | -708.1549 | 480 | 3.0401 | 1.25 | 10944.2149 | 0.11654 | 33541.0022 | 10947.2149 |  | 33663.533 | -705.5773 | 0.657 | -5.4024e-05 | -54.0238 | 343.9542 | 0.047758 | 0.96504 | 0.98567 | 2.8263 | 56.7253 | 31154.379 | 0.76724 | -7.3881e-05 | -0.00017018 | -170.1759 | 33164.6018 | 53.899 | 0.67919
154 |  | 28 |  | 154 | 31042.914 | 19.3281 | 125.6082 | 1.1884 | 7.0835 |  | 0.18178 |  | 10.5358 |  | 0.5 |  | 0.1 |  | 0.18216 |  | 0.17039 | 34.623 |  | 1 |  | 1.2 |  | -708.1549 | 480 | 3.0401 | 1.25 | 10944.2149 | 0.11692 | 33541.0022 | 10947.2149 |  | 33663.533 | -705.5773 | 0.657 | -5.4202e-05 | -54.202 | 343.9542 | 0.047758 | 0.96492 | 0.98567 | 2.8349 | 56.786 | 31154.379 | 0.76913 | -7.4063e-05 | -0.00017036 | -170.358 | 33167.8153 | 53.9511 | 0.68081
155 |  | 28 |  | 155 | 31042.914 | 19.3281 | 125.6082 | 1.1884 | 7.0835 |  | 0.18178 |  | 10.5358 |  | 0.5 |  | 0.1 |  | 0.18226 |  | 0.17043 | 34.6748 |  | 1 |  | 1.2 |  | -708.1549 | 480 | 3.0401 | 1.25 | 10944.2149 | 0.11731 | 33541.0022 | 10947.2149 |  | 33663.533 | -705.5773 | 0.657 | -5.438e-05 | -54.3795 | 343.9542 | 0.047758 | 0.96481 | 0.98567 | 2.8434 | 56.8463 | 31154.379 | 0.77101 | -7.4244e-05 | -0.00017054 | -170.5389 | 33170.9883 | 54.0029 | 0.68243
156 |  | 28 |  | 156 | 31042.914 | 19.3281 | 125.6082 | 1.1884 | 7.0835 |  | 0.18178 |  | 10.5358 |  | 0.5 |  | 0.1 |  | 0.18235 |  | 0.17047 | 34.7262 |  | 1 |  | 1.2 |  | -708.1549 | 480 | 3.0401 | 1.25 | 10944.2149 | 0.11769 | 33541.0022 | 10947.2149 |  | 33663.533 | -705.5773 | 0.657 | -5.4556e-05 | -54.5565 | 343.9542 | 0.047758 | 0.96469 | 0.98567 | 2.8519 | 56.9062 | 31154.379 | 0.77288 | -7.4424e-05 | -0.00017072 | -170.7186 | 33174.1215 | 54.0543 | 0.68403
157 |  | 28 |  | 157 | 31042.914 | 19.3281 | 125.6082 | 1.1884 | 7.0835 |  | 0.18178 |  | 10.5358 |  | 0.5 |  | 0.1 |  | 0.18244 |  | 0.17051 | 34.7773 |  | 1 |  | 1.2 |  | -708.1549 | 480 | 3.0401 | 1.25 | 10944.2149 | 0.11807 | 33541.0022 | 10947.2149 |  | 33663.533 | -705.5773 | 0.657 | -5.4733e-05 | -54.7328 | 343.9542 | 0.047758 | 0.96458 | 0.98567 | 2.8603 | 56.9657 | 31154.379 | 0.77473 | -7.4602e-05 | -0.0001709 | -170.8971 | 33177.2156 | 54.1054 | 0.68562
158 |  | 28 |  | 158 | 31042.914 | 19.3281 | 125.6082 | 1.1884 | 7.0835 |  | 0.18178 |  | 10.5358 |  | 0.5 |  | 0.1 |  | 0.18253 |  | 0.17055 | 34.8281 |  | 1 |  | 1.2 |  | -708.1549 | 480 | 3.0401 | 1.25 | 10944.2149 | 0.11845 | 33541.0022 | 10947.2149 |  | 33663.533 | -705.5773 | 0.657 | -5.4909e-05 | -54.9086 | 343.9542 | 0.047758 | 0.96447 | 0.98567 | 2.8687 | 57.0248 | 31154.379 | 0.77657 | -7.478e-05 | -0.00017107 | -171.0744 | 33180.2715 | 54.1562 | 0.6872
159 |  | 28 |  | 159 | 31042.914 | 19.3281 | 125.6082 | 1.1884 | 7.0835 |  | 0.18178 |  | 10.5358 |  | 0.5 |  | 0.1 |  | 0.18262 |  | 0.1706 | 34.8785 |  | 1 |  | 1.2 |  | -708.1549 | 480 | 3.0401 | 1.25 | 10944.2149 | 0.11883 | 33541.0022 | 10947.2149 |  | 33663.533 | -705.5773 | 0.657 | -5.5084e-05 | -55.0837 | 343.9542 | 0.047758 | 0.96435 | 0.98567 | 2.877 | 57.0835 | 31154.379 | 0.7784 | -7.4956e-05 | -0.00017125 | -171.2506 | 33183.2897 | 54.2066 | 0.68877
160 |  | 28 |  | 160 | 31042.914 | 19.3281 | 125.6082 | 1.1884 | 7.0835 |  | 0.18178 |  | 10.5358 |  | 0.5 |  | 0.1 |  | 0.18271 |  | 0.17064 | 34.9285 |  | 1 |  | 1.2 |  | -708.1549 | 480 | 3.0401 | 1.25 | 10944.2149 | 0.1192 | 33541.0022 | 10947.2149 |  | 33663.533 | -705.5773 | 0.657 | -5.5258e-05 | -55.2583 | 343.9542 | 0.047758 | 0.96424 | 0.98567 | 2.8853 | 57.1419 | 31154.379 | 0.78022 | -7.5131e-05 | -0.00017143 | -171.4257 | 33186.271 | 54.2566 | 0.69033
161 |  | 28 |  | 161 | 31042.914 | 19.3281 | 125.6082 | 1.1884 | 7.0835 |  | 0.18178 |  | 10.5358 |  | 0.5 |  | 0.1 |  | 0.1828 |  | 0.17068 | 34.9783 |  | 1 |  | 1.2 |  | -708.1549 | 480 | 3.0401 | 1.25 | 10944.2149 | 0.11958 | 33541.0022 | 10947.2149 |  | 33663.533 | -705.5773 | 0.657 | -5.5432e-05 | -55.4324 | 343.9542 | 0.047758 | 0.96413 | 0.98567 | 2.8935 | 57.1999 | 31154.379 | 0.78203 | -7.5305e-05 | -0.0001716 | -171.5996 | 33189.216 | 54.3063 | 0.69188
162 |  | 28 |  | 162 | 31042.914 | 19.3281 | 125.6082 | 1.1884 | 7.0835 |  | 0.18178 |  | 10.5358 |  | 0.5 |  | 0.1 |  | 0.18288 |  | 0.17072 | 35.0277 |  | 1 |  | 1.2 |  | -708.1549 | 480 | 3.0401 | 1.25 | 10944.2149 | 0.11995 | 33541.0022 | 10947.2149 |  | 33663.533 | -705.5773 | 0.657 | -5.5606e-05 | -55.6058 | 343.9542 | 0.047758 | 0.96401 | 0.98567 | 2.9017 | 57.2575 | 31154.379 | 0.78382 | -7.5478e-05 | -0.00017177 | -171.7724 | 33192.1255 | 54.3557 | 0.69342
163 |  | 28 |  | 163 | 31042.914 | 19.3281 | 125.6082 | 1.1884 | 7.0835 |  | 0.18178 |  | 10.5358 |  | 0.5 |  | 0.1 |  | 0.18297 |  | 0.17075 | 35.0767 |  | 1 |  | 1.2 |  | -708.1549 | 480 | 3.0401 | 1.25 | 10944.2149 | 0.12033 | 33541.0022 | 10947.2149 |  | 33663.533 | -705.5773 | 0.657 | -5.5779e-05 | -55.7787 | 343.9542 | 0.047758 | 0.9639 | 0.98567 | 2.9099 | 57.3147 | 31154.379 | 0.7856 | -7.5649e-05 | -0.00017194 | -171.9441 | 33195 | 54.4048 | 0.69495
164 |  | 28 |  | 164 | 31042.914 | 19.3281 | 125.6082 | 1.1884 | 7.0835 |  | 0.18178 |  | 10.5358 |  | 0.5 |  | 0.1 |  | 0.18306 |  | 0.17079 | 35.1255 |  | 1 |  | 1.2 |  | -708.1549 | 480 | 3.0401 | 1.25 | 10944.2149 | 0.1207 | 33541.0022 | 10947.2149 |  | 33663.533 | -705.5773 | 0.657 | -5.5951e-05 | -55.9511 | 343.9542 | 0.047758 | 0.96379 | 0.98567 | 2.918 | 57.3716 | 31154.379 | 0.78738 | -7.582e-05 | -0.00017211 | -172.1147 | 33197.8402 | 54.4536 | 0.69647
165 |  | 28 |  | 165 | 31042.914 | 19.3281 | 125.6082 | 1.1884 | 7.0835 |  | 0.18178 |  | 10.5358 |  | 0.5 |  | 0.1 |  | 0.18314 |  | 0.17083 | 35.1739 |  | 1 |  | 1.2 |  | -708.1549 | 480 | 3.0401 | 1.25 | 10944.2149 | 0.12107 | 33541.0022 | 10947.2149 |  | 33663.533 | -705.5773 | 0.657 | -5.6123e-05 | -56.1228 | 343.9542 | 0.047758 | 0.96368 | 0.98567 | 2.9261 | 57.4281 | 31154.379 | 0.78914 | -7.599e-05 | -0.00017228 | -172.2842 | 33200.6467 | 54.502 | 0.69798
166 |  | 28 |  | 166 | 31042.914 | 19.3281 | 125.6082 | 1.1884 | 7.0835 |  | 0.18178 |  | 10.5358 |  | 0.5 |  | 0.1 |  | 0.18323 |  | 0.17087 | 35.2221 |  | 1 |  | 1.2 |  | -708.1549 | 480 | 3.0401 | 1.25 | 10944.2149 | 0.12144 | 33541.0022 | 10947.2149 |  | 33663.533 | -705.5773 | 0.657 | -5.6294e-05 | -56.2941 | 343.9542 | 0.047758 | 0.96357 | 0.98567 | 2.9341 | 57.4842 | 31154.379 | 0.79089 | -7.6158e-05 | -0.00017245 | -172.4527 | 33203.42 | 54.5502 | 0.69948
167 |  | 28 |  | 167 | 31042.914 | 19.3281 | 125.6082 | 1.1884 | 7.0835 |  | 0.18178 |  | 10.5358 |  | 0.5 |  | 0.1 |  | 0.18331 |  | 0.17091 | 35.2699 |  | 1 |  | 1.2 |  | -708.1549 | 480 | 3.0401 | 1.25 | 10944.2149 | 0.12181 | 33541.0022 | 10947.2149 |  | 33663.533 | -705.5773 | 0.657 | -5.6465e-05 | -56.4648 | 343.9542 | 0.047758 | 0.96346 | 0.98567 | 2.9421 | 57.5401 | 31154.379 | 0.79262 | -7.6326e-05 | -0.00017262 | -172.6202 | 33206.1609 | 54.598 | 0.70097
168 |  | 28 |  | 168 | 31042.914 | 19.3281 | 125.6082 | 1.1884 | 7.0835 |  | 0.18178 |  | 10.5358 |  | 0.5 |  | 0.1 |  | 0.1834 |  | 0.17095 | 35.3174 |  | 1 |  | 1.2 |  | -708.1549 | 480 | 3.0401 | 1.25 | 10944.2149 | 0.12217 | 33541.0022 | 10947.2149 |  | 33663.533 | -705.5773 | 0.657 | -5.6635e-05 | -56.635 | 343.9542 | 0.047758 | 0.96335 | 0.98567 | 2.95 | 57.5955 | 31154.379 | 0.79435 | -7.6492e-05 | -0.00017279 | -172.7866 | 33208.8697 | 54.6455 | 0.70245
169 |  | 28 |  | 169 | 31042.914 | 19.3281 | 125.6082 | 1.1884 | 7.0835 |  | 0.18178 |  | 10.5358 |  | 0.5 |  | 0.1 |  | 0.18348 |  | 0.17098 | 35.3646 |  | 1 |  | 1.2 |  | -708.1549 | 480 | 3.0401 | 1.25 | 10944.2149 | 0.12254 | 33541.0022 | 10947.2149 |  | 33663.533 | -705.5773 | 0.657 | -5.6805e-05 | -56.8046 | 343.9542 | 0.047758 | 0.96324 | 0.98567 | 2.9579 | 57.6507 | 31154.379 | 0.79607 | -7.6657e-05 | -0.00017295 | -172.952 | 33211.5472 | 54.6927 | 0.70392
170 |  | 28 |  | 170 | 31042.914 | 19.3281 | 125.6082 | 1.1884 | 7.0835 |  | 0.18178 |  | 10.5358 |  | 0.5 |  | 0.1 |  | 0.18356 |  | 0.17102 | 35.4116 |  | 1 |  | 1.2 |  | -708.1549 | 480 | 3.0401 | 1.25 | 10944.2149 | 0.1229 | 33541.0022 | 10947.2149 |  | 33663.533 | -705.5773 | 0.657 | -5.6974e-05 | -56.9737 | 343.9542 | 0.047758 | 0.96313 | 0.98567 | 2.9658 | 57.7055 | 31154.379 | 0.79778 | -7.6822e-05 | -0.00017312 | -173.1164 | 33214.1938 | 54.7397 | 0.70538
171 |  | 28 |  | 171 | 31042.914 | 19.3281 | 125.6082 | 1.1884 | 7.0835 |  | 0.18178 |  | 10.5358 |  | 0.5 |  | 0.1 |  | 0.18365 |  | 0.17106 | 35.4582 |  | 1 |  | 1.2 |  | -708.1549 | 480 | 3.0401 | 1.25 | 10944.2149 | 0.12327 | 33541.0022 | 10947.2149 |  | 33663.533 | -705.5773 | 0.657 | -5.7142e-05 | -57.1423 | 343.9542 | 0.047758 | 0.96302 | 0.98567 | 2.9737 | 57.7599 | 31154.379 | 0.79948 | -7.6985e-05 | -0.00017328 | -173.2798 | 33216.8101 | 54.7863 | 0.70683
172 |  | 28 |  | 172 | 31042.914 | 19.3281 | 125.6082 | 1.1884 | 7.0835 |  | 0.18178 |  | 10.5358 |  | 0.5 |  | 0.1 |  | 0.18373 |  | 0.17109 | 35.5045 |  | 1 |  | 1.2 |  | -708.1549 | 480 | 3.0401 | 1.25 | 10944.2149 | 0.12363 | 33541.0022 | 10947.2149 |  | 33663.533 | -705.5773 | 0.657 | -5.731e-05 | -57.3104 | 343.9542 | 0.047758 | 0.96291 | 0.98567 | 2.9815 | 57.8141 | 31154.379 | 0.80116 | -7.7148e-05 | -0.00017344 | -173.4422 | 33219.3965 | 54.8326 | 0.70828
173 |  | 28 |  | 173 | 31042.914 | 19.3281 | 125.6082 | 1.1884 | 7.0835 |  | 0.18178 |  | 10.5358 |  | 0.5 |  | 0.1 |  | 0.18381 |  | 0.17113 | 35.5506 |  | 1 |  | 1.2 |  | -708.1549 | 480 | 3.0401 | 1.25 | 10944.2149 | 0.12399 | 33541.0022 | 10947.2149 |  | 33663.533 | -705.5773 | 0.657 | -5.7478e-05 | -57.478 | 343.9542 | 0.047758 | 0.9628 | 0.98567 | 2.9892 | 57.8679 | 31154.379 | 0.80284 | -7.7309e-05 | -0.0001736 | -173.6037 | 33221.9537 | 54.8787 | 0.70971
174 |  | 28 |  | 174 | 31042.914 | 19.3281 | 125.6082 | 1.1884 | 7.0835 |  | 0.18178 |  | 10.5358 |  | 0.5 |  | 0.1 |  | 0.18389 |  | 0.17116 | 35.5964 |  | 1 |  | 1.2 |  | -708.1549 | 480 | 3.0401 | 1.25 | 10944.2149 | 0.12435 | 33541.0022 | 10947.2149 |  | 33663.533 | -705.5773 | 0.657 | -5.7645e-05 | -57.6451 | 343.9542 | 0.047758 | 0.96269 | 0.98567 | 2.9969 | 57.9214 | 31154.379 | 0.80451 | -7.747e-05 | -0.00017376 | -173.7642 | 33224.482 | 54.9245 | 0.71114
175 |  | 28 |  | 175 | 31042.914 | 19.3281 | 125.6082 | 1.1884 | 7.0835 |  | 0.18178 |  | 10.5358 |  | 0.5 |  | 0.1 |  | 0.18397 |  | 0.1712 | 35.6419 |  | 1 |  | 1.2 |  | -708.1549 | 480 | 3.0401 | 1.25 | 10944.2149 | 0.12471 | 33541.0022 | 10947.2149 |  | 33663.533 | -705.5773 | 0.657 | -5.7812e-05 | -57.8116 | 343.9542 | 0.047758 | 0.96259 | 0.98567 | 3.0046 | 57.9746 | 31154.379 | 0.80616 | -7.7629e-05 | -0.00017392 | -173.9238 | 33226.982 | 54.97 | 0.71256
176 |  | 28 |  | 176 | 31042.914 | 19.3281 | 125.6082 | 1.1884 | 7.0835 |  | 0.18178 |  | 10.5358 |  | 0.5 |  | 0.1 |  | 0.18405 |  | 0.17123 | 35.6871 |  | 1 |  | 1.2 |  | -708.1549 | 480 | 3.0401 | 1.25 | 10944.2149 | 0.12507 | 33541.0022 | 10947.2149 |  | 33663.533 | -705.5773 | 0.657 | -5.7978e-05 | -57.9777 | 343.9542 | 0.047758 | 0.96248 | 0.98567 | 3.0123 | 58.0275 | 31154.379 | 0.80781 | -7.7788e-05 | -0.00017408 | -174.0824 | 33229.4542 | 55.0152 | 0.71396
177 |  | 28 |  | 177 | 31042.914 | 19.3281 | 125.6082 | 1.1884 | 7.0835 |  | 0.18178 |  | 10.5358 |  | 0.5 |  | 0.1 |  | 0.18413 |  | 0.17127 | 35.7321 |  | 1 |  | 1.2 |  | -708.1549 | 480 | 3.0401 | 1.25 | 10944.2149 | 0.12543 | 33541.0022 | 10947.2149 |  | 33663.533 | -705.5773 | 0.657 | -5.8143e-05 | -58.1432 | 343.9542 | 0.047758 | 0.96237 | 0.98567 | 3.0199 | 58.08 | 31154.379 | 0.80945 | -7.7945e-05 | -0.00017424 | -174.2401 | 33231.8989 | 55.0601 | 0.71536
178 |  | 28 |  | 178 | 31042.914 | 19.3281 | 125.6082 | 1.1884 | 7.0835 |  | 0.18178 |  | 10.5358 |  | 0.5 |  | 0.1 |  | 0.18421 |  | 0.1713 | 35.7767 |  | 1 |  | 1.2 |  | -708.1549 | 480 | 3.0401 | 1.25 | 10944.2149 | 0.12578 | 33541.0022 | 10947.2149 |  | 33663.533 | -705.5773 | 0.657 | -5.8308e-05 | -58.3083 | 343.9542 | 0.047758 | 0.96227 | 0.98567 | 3.0275 | 58.1323 | 31154.379 | 0.81108 | -7.8102e-05 | -0.0001744 | -174.3969 | 33234.3167 | 55.1048 | 0.71676
179 |  | 28 |  | 179 | 31042.914 | 19.3281 | 125.6082 | 1.1884 | 7.0835 |  | 0.18178 |  | 10.5358 |  | 0.5 |  | 0.1 |  | 0.18429 |  | 0.17134 | 35.8212 |  | 1 |  | 1.2 |  | -708.1549 | 480 | 3.0401 | 1.25 | 10944.2149 | 0.12614 | 33541.0022 | 10947.2149 |  | 33663.533 | -705.5773 | 0.657 | -5.8473e-05 | -58.4729 | 343.9542 | 0.047758 | 0.96216 | 0.98567 | 3.035 | 58.1843 | 31154.379 | 0.81269 | -7.8258e-05 | -0.00017455 | -174.5528 | 33236.7081 | 55.1492 | 0.71814
180 |  | 28 |  | 180 | 31042.914 | 19.3281 | 125.6082 | 1.1884 | 7.0835 |  | 0.18178 |  | 10.5358 |  | 0.5 |  | 0.1 |  | 0.18436 |  | 0.17137 | 35.8653 |  | 1 |  | 1.2 |  | -708.1549 | 480 | 3.0401 | 1.25 | 10944.2149 | 0.12649 | 33541.0022 | 10947.2149 |  | 33663.533 | -705.5773 | 0.657 | -5.8637e-05 | -58.637 | 343.9542 | 0.047758 | 0.96205 | 0.98567 | 3.0425 | 58.2359 | 31154.379 | 0.8143 | -7.8413e-05 | -0.00017471 | -174.7078 | 33239.0733 | 55.1934 | 0.71952
181 |  | 28 |  | 181 | 31042.914 | 19.3281 | 125.6082 | 1.1884 | 7.0835 |  | 0.18178 |  | 10.5358 |  | 0.5 |  | 0.1 |  | 0.18444 |  | 0.1714 | 35.9092 |  | 1 |  | 1.2 |  | -708.1549 | 480 | 3.0401 | 1.25 | 10944.2149 | 0.12684 | 33541.0022 | 10947.2149 |  | 33663.533 | -705.5773 | 0.657 | -5.8801e-05 | -58.8006 | 343.9542 | 0.047758 | 0.96195 | 0.98567 | 3.05 | 58.2873 | 31154.379 | 0.81591 | -7.8567e-05 | -0.00017486 | -174.862 | 33241.413 | 55.2373 | 0.72088
182 |  | 28 |  | 182 | 31042.914 | 19.3281 | 125.6082 | 1.1884 | 7.0835 |  | 0.18178 |  | 10.5358 |  | 0.5 |  | 0.1 |  | 0.18452 |  | 0.17143 | 35.9529 |  | 1 |  | 1.2 |  | -708.1549 | 480 | 3.0401 | 1.25 | 10944.2149 | 0.1272 | 33541.0022 | 10947.2149 |  | 33663.533 | -705.5773 | 0.657 | -5.8964e-05 | -58.9638 | 343.9542 | 0.047758 | 0.96184 | 0.98567 | 3.0575 | 58.3384 | 31154.379 | 0.8175 | -7.8721e-05 | -0.00017502 | -175.0152 | 33243.7274 | 55.2809 | 0.72224
183 |  | 28 |  | 183 | 31042.914 | 19.3281 | 125.6082 | 1.1884 | 7.0835 |  | 0.18178 |  | 10.5358 |  | 0.5 |  | 0.1 |  | 0.18459 |  | 0.17147 | 35.9962 |  | 1 |  | 1.2 |  | -708.1549 | 480 | 3.0401 | 1.25 | 10944.2149 | 0.12755 | 33541.0022 | 10947.2149 |  | 33663.533 | -705.5773 | 0.657 | -5.9126e-05 | -59.1265 | 343.9542 | 0.047758 | 0.96174 | 0.98567 | 3.0649 | 58.3892 | 31154.379 | 0.81908 | -7.8873e-05 | -0.00017517 | -175.1676 | 33246.017 | 55.3243 | 0.7236
184 |  | 28 |  | 184 | 31042.914 | 19.3281 | 125.6082 | 1.1884 | 7.0835 |  | 0.18178 |  | 10.5358 |  | 0.5 |  | 0.1 |  | 0.18467 |  | 0.1715 | 36.0394 |  | 1 |  | 1.2 |  | -708.1549 | 480 | 3.0401 | 1.25 | 10944.2149 | 0.1279 | 33541.0022 | 10947.2149 |  | 33663.533 | -705.5773 | 0.657 | -5.9289e-05 | -59.2887 | 343.9542 | 0.047758 | 0.96163 | 0.98567 | 3.0723 | 58.4397 | 31154.379 | 0.82065 | -7.9025e-05 | -0.00017532 | -175.3192 | 33248.2821 | 55.3675 | 0.72494
185 |  | 28 |  | 185 | 31042.914 | 19.3281 | 125.6082 | 1.1884 | 7.0835 |  | 0.18178 |  | 10.5358 |  | 0.5 |  | 0.1 |  | 0.18475 |  | 0.17153 | 36.0823 |  | 1 |  | 1.2 |  | -708.1549 | 480 | 3.0401 | 1.25 | 10944.2149 | 0.12825 | 33541.0022 | 10947.2149 |  | 33663.533 | -705.5773 | 0.657 | -5.945e-05 | -59.4505 | 343.9542 | 0.047758 | 0.96153 | 0.98567 | 3.0796 | 58.49 | 31154.379 | 0.82222 | -7.9175e-05 | -0.00017547 | -175.4699 | 33250.5232 | 55.4104 | 0.72628
186 |  | 28 |  | 186 | 31042.914 | 19.3281 | 125.6082 | 1.1884 | 7.0835 |  | 0.18178 |  | 10.5358 |  | 0.5 |  | 0.1 |  | 0.18482 |  | 0.17156 | 36.1249 |  | 1 |  | 1.2 |  | -708.1549 | 480 | 3.0401 | 1.25 | 10944.2149 | 0.12859 | 33541.0022 | 10947.2149 |  | 33663.533 | -705.5773 | 0.657 | -5.9612e-05 | -59.6118 | 343.9542 | 0.047758 | 0.96142 | 0.98567 | 3.0869 | 58.5399 | 31154.379 | 0.82377 | -7.9325e-05 | -0.00017562 | -175.6198 | 33252.7407 | 55.453 | 0.7276
187 |  | 28 |  | 187 | 31042.914 | 19.3281 | 125.6082 | 1.1884 | 7.0835 |  | 0.18178 |  | 10.5358 |  | 0.5 |  | 0.1 |  | 0.18489 |  | 0.17159 | 36.1673 |  | 1 |  | 1.2 |  | -708.1549 | 480 | 3.0401 | 1.25 | 10944.2149 | 0.12894 | 33541.0022 | 10947.2149 |  | 33663.533 | -705.5773 | 0.657 | -5.9773e-05 | -59.7726 | 343.9542 | 0.047758 | 0.96132 | 0.98567 | 3.0942 | 58.5896 | 31154.379 | 0.82532 | -7.9474e-05 | -0.00017577 | -175.7688 | 33254.9349 | 55.4954 | 0.72892
188 |  | 28 |  | 188 | 31042.914 | 19.3281 | 125.6082 | 1.1884 | 7.0835 |  | 0.18178 |  | 10.5358 |  | 0.5 |  | 0.1 |  | 0.18497 |  | 0.17163 | 36.2095 |  | 1 |  | 1.2 |  | -708.1549 | 480 | 3.0401 | 1.25 | 10944.2149 | 0.12929 | 33541.0022 | 10947.2149 |  | 33663.533 | -705.5773 | 0.657 | -5.9933e-05 | -59.933 | 343.9542 | 0.047758 | 0.96121 | 0.98567 | 3.1015 | 58.639 | 31154.379 | 0.82686 | -7.9622e-05 | -0.00017592 | -175.9171 | 33257.1062 | 55.5376 | 0.73024
189 |  | 28 |  | 189 | 31042.914 | 19.3281 | 125.6082 | 1.1884 | 7.0835 |  | 0.18178 |  | 10.5358 |  | 0.5 |  | 0.1 |  | 0.18504 |  | 0.17166 | 36.2514 |  | 1 |  | 1.2 |  | -708.1549 | 480 | 3.0401 | 1.25 | 10944.2149 | 0.12963 | 33541.0022 | 10947.2149 |  | 33663.533 | -705.5773 | 0.657 | -6.0093e-05 | -60.093 | 343.9542 | 0.047758 | 0.96111 | 0.98567 | 3.1087 | 58.6882 | 31154.379 | 0.82839 | -7.977e-05 | -0.00017606 | -176.0645 | 33259.2549 | 55.5795 | 0.73154
190 |  | 28 |  | 190 | 31042.914 | 19.3281 | 125.6082 | 1.1884 | 7.0835 |  | 0.18178 |  | 10.5358 |  | 0.5 |  | 0.1 |  | 0.18512 |  | 0.17169 | 36.2931 |  | 1 |  | 1.2 |  | -708.1549 | 480 | 3.0401 | 1.25 | 10944.2149 | 0.12998 | 33541.0022 | 10947.2149 |  | 33663.533 | -705.5773 | 0.657 | -6.0252e-05 | -60.2525 | 343.9542 | 0.047758 | 0.96101 | 0.98567 | 3.1159 | 58.7371 | 31154.379 | 0.82992 | -7.9917e-05 | -0.00017621 | -176.2112 | 33261.3814 | 55.6212 | 0.73284
191 |  | 28 |  | 191 | 31042.914 | 19.3281 | 125.6082 | 1.1884 | 7.0835 |  | 0.18178 |  | 10.5358 |  | 0.5 |  | 0.1 |  | 0.18519 |  | 0.17172 | 36.3346 |  | 1 |  | 1.2 |  | -708.1549 | 480 | 3.0401 | 1.25 | 10944.2149 | 0.13032 | 33541.0022 | 10947.2149 |  | 33663.533 | -705.5773 | 0.657 | -6.0412e-05 | -60.4115 | 343.9542 | 0.047758 | 0.9609 | 0.98567 | 3.123 | 58.7857 | 31154.379 | 0.83143 | -8.0062e-05 | -0.00017636 | -176.357 | 33263.4861 | 55.6627 | 0.73414
192 |  | 28 |  | 192 | 31042.914 | 19.3281 | 125.6082 | 1.1884 | 7.0835 |  | 0.18178 |  | 10.5358 |  | 0.5 |  | 0.1 |  | 0.18526 |  | 0.17175 | 36.3758 |  | 1 |  | 1.2 |  | -708.1549 | 480 | 3.0401 | 1.25 | 10944.2149 | 0.13066 | 33541.0022 | 10947.2149 |  | 33663.533 | -705.5773 | 0.657 | -6.057e-05 | -60.5701 | 343.9542 | 0.047758 | 0.9608 | 0.98567 | 3.1302 | 58.834 | 31154.379 | 0.83294 | -8.0207e-05 | -0.0001765 | -176.5021 | 33265.5692 | 55.7039 | 0.73542
193 |  | 28 |  | 193 | 31042.914 | 19.3281 | 125.6082 | 1.1884 | 7.0835 |  | 0.18178 |  | 10.5358 |  | 0.5 |  | 0.1 |  | 0.18533 |  | 0.17178 | 36.4168 |  | 1 |  | 1.2 |  | -708.1549 | 480 | 3.0401 | 1.25 | 10944.2149 | 0.131 | 33541.0022 | 10947.2149 |  | 33663.533 | -705.5773 | 0.657 | -6.0728e-05 | -60.7283 | 343.9542 | 0.047758 | 0.9607 | 0.98567 | 3.1373 | 58.8822 | 31154.379 | 0.83444 | -8.0352e-05 | -0.00017665 | -176.6465 | 33267.6311 | 55.7449 | 0.7367
194 |  | 28 |  | 194 | 31042.914 | 19.3281 | 125.6082 | 1.1884 | 7.0835 |  | 0.18178 |  | 10.5358 |  | 0.5 |  | 0.1 |  | 0.1854 |  | 0.17181 | 36.4576 |  | 1 |  | 1.2 |  | -708.1549 | 480 | 3.0401 | 1.25 | 10944.2149 | 0.13134 | 33541.0022 | 10947.2149 |  | 33663.533 | -705.5773 | 0.657 | -6.0886e-05 | -60.8861 | 343.9542 | 0.047758 | 0.9606 | 0.98567 | 3.1443 | 58.93 | 31154.379 | 0.83593 | -8.0495e-05 | -0.00017679 | -176.79 | 33269.6722 | 55.7857 | 0.73797
195 |  | 28 |  | 195 | 31042.914 | 19.3281 | 125.6082 | 1.1884 | 7.0835 |  | 0.18178 |  | 10.5358 |  | 0.5 |  | 0.1 |  | 0.18547 |  | 0.17184 | 36.4982 |  | 1 |  | 1.2 |  | -708.1549 | 480 | 3.0401 | 1.25 | 10944.2149 | 0.13168 | 33541.0022 | 10947.2149 |  | 33663.533 | -705.5773 | 0.657 | -6.1043e-05 | -61.0434 | 343.9542 | 0.047758 | 0.9605 | 0.98567 | 3.1514 | 58.9776 | 31154.379 | 0.83741 | -8.0638e-05 | -0.00017693 | -176.9328 | 33271.6927 | 55.8263 | 0.73923
196 |  | 28 |  | 196 | 31042.914 | 19.3281 | 125.6082 | 1.1884 | 7.0835 |  | 0.18178 |  | 10.5358 |  | 0.5 |  | 0.1 |  | 0.18554 |  | 0.17187 | 36.5385 |  | 1 |  | 1.2 |  | -708.1549 | 480 | 3.0401 | 1.25 | 10944.2149 | 0.13202 | 33541.0022 | 10947.2149 |  | 33663.533 | -705.5773 | 0.657 | -6.12e-05 | -61.2003 | 343.9542 | 0.047758 | 0.96039 | 0.98567 | 3.1584 | 59.025 | 31154.379 | 0.83889 | -8.078e-05 | -0.00017707 | -177.0749 | 33273.6929 | 55.8666 | 0.74049
197 |  | 28 |  | 197 | 31042.914 | 19.3281 | 125.6082 | 1.1884 | 7.0835 |  | 0.18178 |  | 10.5358 |  | 0.5 |  | 0.1 |  | 0.18562 |  | 0.1719 | 36.5786 |  | 1 |  | 1.2 |  | -708.1549 | 480 | 3.0401 | 1.25 | 10944.2149 | 0.13236 | 33541.0022 | 10947.2149 |  | 33663.533 | -705.5773 | 0.657 | -6.1357e-05 | -61.3568 | 343.9542 | 0.047758 | 0.96029 | 0.98567 | 3.1654 | 59.0721 | 31154.379 | 0.84035 | -8.0922e-05 | -0.00017722 | -177.2162 | 33275.6731 | 55.9067 | 0.74174
198 |  | 28 |  | 198 | 31042.914 | 19.3281 | 125.6082 | 1.1884 | 7.0835 |  | 0.18178 |  | 10.5358 |  | 0.5 |  | 0.1 |  | 0.18568 |  | 0.17192 | 36.6186 |  | 1 |  | 1.2 |  | -708.1549 | 480 | 3.0401 | 1.25 | 10944.2149 | 0.1327 | 33541.0022 | 10947.2149 |  | 33663.533 | -705.5773 | 0.657 | -6.1513e-05 | -61.5129 | 343.9542 | 0.047758 | 0.96019 | 0.98567 | 3.1723 | 59.1189 | 31154.379 | 0.84181 | -8.1062e-05 | -0.00017736 | -177.3568 | 33277.6338 | 55.9466 | 0.74298
199 |  | 28 |  | 199 | 31042.914 | 19.3281 | 125.6082 | 1.1884 | 7.0835 |  | 0.18178 |  | 10.5358 |  | 0.5 |  | 0.1 |  | 0.18575 |  | 0.17195 | 36.6583 |  | 1 |  | 1.2 |  | -708.1549 | 480 | 3.0401 | 1.25 | 10944.2149 | 0.13303 | 33541.0022 | 10947.2149 |  | 33663.533 | -705.5773 | 0.657 | -6.1669e-05 | -61.6686 | 343.9542 | 0.047758 | 0.96009 | 0.98567 | 3.1792 | 59.1656 | 31154.379 | 0.84327 | -8.1202e-05 | -0.0001775 | -177.4967 | 33279.575 | 55.9863 | 0.74422
200 |  | 28 |  | 200 | 31042.914 | 19.3281 | 125.6082 | 1.1884 | 7.0835 |  | 0.18178 |  | 10.5358 |  | 0.5 |  | 0.1 |  | 0.18582 |  | 0.17198 | 36.6977 |  | 1 |  | 1.2 |  | -708.1549 | 480 | 3.0401 | 1.25 | 10944.2149 | 0.13337 | 33541.0022 | 10947.2149 |  | 33663.533 | -705.5773 | 0.657 | -6.1824e-05 | -61.8238 | 343.9542 | 0.047758 | 0.95999 | 0.98567 | 3.1861 | 59.212 | 31154.379 | 0.84471 | -8.1341e-05 | -0.00017764 | -177.6359 | 33281.4972 | 56.0258 | 0.74545
201 |  | 28 |  | 201 | 31042.914 | 19.3281 | 125.6082 | 1.1884 | 7.0835 |  | 0.18178 |  | 10.5358 |  | 0.5 |  | 0.1 |  | 0.18589 |  | 0.17201 | 36.737 |  | 1 |  | 1.2 |  | -708.1549 | 480 | 3.0401 | 1.25 | 10944.2149 | 0.1337 | 33541.0022 | 10947.2149 |  | 33663.533 | -705.5773 | 0.657 | -6.1979e-05 | -61.9787 | 343.9542 | 0.047758 | 0.95989 | 0.98567 | 3.193 | 59.2581 | 31154.379 | 0.84615 | -8.148e-05 | -0.00017777 | -177.7744 | 33283.4006 | 56.0651 | 0.74667
202 |  | 28 |  | 202 | 31042.914 | 19.3281 | 125.6082 | 1.1884 | 7.0835 |  | 0.18178 |  | 10.5358 |  | 0.5 |  | 0.1 |  | 0.18596 |  | 0.17204 | 36.7761 |  | 1 |  | 1.2 |  | -708.1549 | 480 | 3.0401 | 1.25 | 10944.2149 | 0.13403 | 33541.0022 | 10947.2149 |  | 33663.533 | -705.5773 | 0.657 | -6.2133e-05 | -62.1331 | 343.9542 | 0.047758 | 0.95979 | 0.98567 | 3.1999 | 59.304 | 31154.379 | 0.84758 | -8.1617e-05 | -0.00017791 | -177.9121 | 33285.2854 | 56.1042 | 0.74789
203 |  | 28 |  | 203 | 31042.914 | 19.3281 | 125.6082 | 1.1884 | 7.0835 |  | 0.18178 |  | 10.5358 |  | 0.5 |  | 0.1 |  | 0.18603 |  | 0.17206 | 36.815 |  | 1 |  | 1.2 |  | -708.1549 | 480 | 3.0401 | 1.25 | 10944.2149 | 0.13437 | 33541.0022 | 10947.2149 |  | 33663.533 | -705.5773 | 0.657 | -6.2287e-05 | -62.2871 | 343.9542 | 0.047758 | 0.95969 | 0.98567 | 3.2067 | 59.3497 | 31154.379 | 0.849 | -8.1755e-05 | -0.00017805 | -178.0492 | 33287.152 | 56.1431 | 0.7491
204 |  | 28 |  | 204 | 31042.914 | 19.3281 | 125.6082 | 1.1884 | 7.0835 |  | 0.18178 |  | 10.5358 |  | 0.5 |  | 0.1 |  | 0.1861 |  | 0.17209 | 36.8537 |  | 1 |  | 1.2 |  | -708.1549 | 480 | 3.0401 | 1.25 | 10944.2149 | 0.1347 | 33541.0022 | 10947.2149 |  | 33663.533 | -705.5773 | 0.657 | -6.2441e-05 | -62.4408 | 343.9542 | 0.047758 | 0.95959 | 0.98567 | 3.2135 | 59.3952 | 31154.379 | 0.85042 | -8.1891e-05 | -0.00017819 | -178.1856 | 33289.0006 | 56.1817 | 0.75031
205 |  | 28 |  | 205 | 31042.914 | 19.3281 | 125.6082 | 1.1884 | 7.0835 |  | 0.18178 |  | 10.5358 |  | 0.5 |  | 0.1 |  | 0.18616 |  | 0.17212 | 36.8921 |  | 1 |  | 1.2 |  | -708.1549 | 480 | 3.0401 | 1.25 | 10944.2149 | 0.13503 | 33541.0022 | 10947.2149 |  | 33663.533 | -705.5773 | 0.657 | -6.2594e-05 | -62.594 | 343.9542 | 0.047758 | 0.95949 | 0.98567 | 3.2202 | 59.4404 | 31154.379 | 0.85183 | -8.2027e-05 | -0.00017832 | -178.3213 | 33290.8315 | 56.2202 | 0.75151
206 |  | 28 |  | 206 | 31042.914 | 19.3281 | 125.6082 | 1.1884 | 7.0835 |  | 0.18178 |  | 10.5358 |  | 0.5 |  | 0.1 |  | 0.18623 |  | 0.17215 | 36.9304 |  | 1 |  | 1.2 |  | -708.1549 | 480 | 3.0401 | 1.25 | 10944.2149 | 0.13536 | 33541.0022 | 10947.2149 |  | 33663.533 | -705.5773 | 0.657 | -6.2747e-05 | -62.7469 | 343.9542 | 0.047758 | 0.95939 | 0.98567 | 3.227 | 59.4854 | 31154.379 | 0.85323 | -8.2162e-05 | -0.00017846 | -178.4563 | 33292.6449 | 56.2585 | 0.7527
207 |  | 28 |  | 207 | 31042.914 | 19.3281 | 125.6082 | 1.1884 | 7.0835 |  | 0.18178 |  | 10.5358 |  | 0.5 |  | 0.1 |  | 0.1863 |  | 0.17217 | 36.9685 |  | 1 |  | 1.2 |  | -708.1549 | 480 | 3.0401 | 1.25 | 10944.2149 | 0.13569 | 33541.0022 | 10947.2149 |  | 33663.533 | -705.5773 | 0.657 | -6.2899e-05 | -62.8993 | 343.9542 | 0.047758 | 0.95929 | 0.98567 | 3.2337 | 59.5302 | 31154.379 | 0.85463 | -8.2296e-05 | -0.00017859 | -178.5907 | 33294.4411 | 56.2966 | 0.75388
208 |  | 28 |  | 208 | 31042.914 | 19.3281 | 125.6082 | 1.1884 | 7.0835 |  | 0.18178 |  | 10.5358 |  | 0.5 |  | 0.1 |  | 0.18636 |  | 0.1722 | 37.0064 |  | 1 |  | 1.2 |  | -708.1549 | 480 | 3.0401 | 1.25 | 10944.2149 | 0.13601 | 33541.0022 | 10947.2149 |  | 33663.533 | -705.5773 | 0.657 | -6.3051e-05 | -63.0514 | 343.9542 | 0.047758 | 0.9592 | 0.98567 | 3.2404 | 59.5748 | 31154.379 | 0.85602 | -8.243e-05 | -0.00017872 | -178.7244 | 33296.2203 | 56.3345 | 0.75506
209 |  | 28 |  | 209 | 31042.914 | 19.3281 | 125.6082 | 1.1884 | 7.0835 |  | 0.18178 |  | 10.5358 |  | 0.5 |  | 0.1 |  | 0.18643 |  | 0.17223 | 37.0441 |  | 1 |  | 1.2 |  | -708.1549 | 480 | 3.0401 | 1.25 | 10944.2149 | 0.13634 | 33541.0022 | 10947.2149 |  | 33663.533 | -705.5773 | 0.657 | -6.3203e-05 | -63.2031 | 343.9542 | 0.047758 | 0.9591 | 0.98567 | 3.247 | 59.6192 | 31154.379 | 0.8574 | -8.2563e-05 | -0.00017886 | -178.8575 | 33297.9827 | 56.3721 | 0.75624
210 |  | 28 |  | 210 | 31042.914 | 19.3281 | 125.6082 | 1.1884 | 7.0835 |  | 0.18178 |  | 10.5358 |  | 0.5 |  | 0.1 |  | 0.18649 |  | 0.17225 | 37.0816 |  | 1 |  | 1.2 |  | -708.1549 | 480 | 3.0401 | 1.25 | 10944.2149 | 0.13667 | 33541.0022 | 10947.2149 |  | 33663.533 | -705.5773 | 0.657 | -6.3354e-05 | -63.3544 | 343.9542 | 0.047758 | 0.959 | 0.98567 | 3.2537 | 59.6633 | 31154.379 | 0.85877 | -8.2695e-05 | -0.00017899 | -178.99 | 33299.7286 | 56.4097 | 0.75741
211 |  | 28 |  | 211 | 31042.914 | 19.3281 | 125.6082 | 1.1884 | 7.0835 |  | 0.18178 |  | 10.5358 |  | 0.5 |  | 0.1 |  | 0.18656 |  | 0.17228 | 37.1189 |  | 1 |  | 1.2 |  | -708.1549 | 480 | 3.0401 | 1.25 | 10944.2149 | 0.13699 | 33541.0022 | 10947.2149 |  | 33663.533 | -705.5773 | 0.657 | -6.3505e-05 | -63.5053 | 343.9542 | 0.047758 | 0.9589 | 0.98567 | 3.2603 | 59.7072 | 31154.379 | 0.86014 | -8.2827e-05 | -0.00017912 | -179.1217 | 33301.4583 | 56.447 | 0.75857
212 |  | 28 |  | 212 | 31042.914 | 19.3281 | 125.6082 | 1.1884 | 7.0835 |  | 0.18178 |  | 10.5358 |  | 0.5 |  | 0.1 |  | 0.18662 |  | 0.1723 | 37.156 |  | 1 |  | 1.2 |  | -708.1549 | 480 | 3.0401 | 1.25 | 10944.2149 | 0.13732 | 33541.0022 | 10947.2149 |  | 33663.533 | -705.5773 | 0.657 | -6.3656e-05 | -63.6559 | 343.9542 | 0.047758 | 0.9588 | 0.98567 | 3.2669 | 59.751 | 31154.379 | 0.8615 | -8.2958e-05 | -0.00017925 | -179.2529 | 33303.1719 | 56.4841 | 0.75973
213 |  | 28 |  | 213 | 31042.914 | 19.3281 | 125.6082 | 1.1884 | 7.0835 |  | 0.18178 |  | 10.5358 |  | 0.5 |  | 0.1 |  | 0.18669 |  | 0.17233 | 37.193 |  | 1 |  | 1.2 |  | -708.1549 | 480 | 3.0401 | 1.25 | 10944.2149 | 0.13764 | 33541.0022 | 10947.2149 |  | 33663.533 | -705.5773 | 0.657 | -6.3806e-05 | -63.8061 | 343.9542 | 0.047758 | 0.95871 | 0.98567 | 3.2734 | 59.7945 | 31154.379 | 0.86286 | -8.3089e-05 | -0.00017938 | -179.3834 | 33304.8697 | 56.5211 | 0.76088
214 |  | 28 |  | 214 | 31042.914 | 19.3281 | 125.6082 | 1.1884 | 7.0835 |  | 0.18178 |  | 10.5358 |  | 0.5 |  | 0.1 |  | 0.18675 |  | 0.17235 | 37.2297 |  | 1 |  | 1.2 |  | -708.1549 | 480 | 3.0401 | 1.25 | 10944.2149 | 0.13797 | 33541.0022 | 10947.2149 |  | 33663.533 | -705.5773 | 0.657 | -6.3956e-05 | -63.9559 | 343.9542 | 0.047758 | 0.95861 | 0.98567 | 3.28 | 59.8378 | 31154.379 | 0.86421 | -8.3219e-05 | -0.00017951 | -179.5134 | 33306.5518 | 56.5578 | 0.76202
215 |  | 28 |  | 215 | 31042.914 | 19.3281 | 125.6082 | 1.1884 | 7.0835 |  | 0.18178 |  | 10.5358 |  | 0.5 |  | 0.1 |  | 0.18681 |  | 0.17238 | 37.2663 |  | 1 |  | 1.2 |  | -708.1549 | 480 | 3.0401 | 1.25 | 10944.2149 | 0.13829 | 33541.0022 | 10947.2149 |  | 33663.533 | -705.5773 | 0.657 | -6.4105e-05 | -64.1053 | 343.9542 | 0.047758 | 0.95851 | 0.98567 | 3.2865 | 59.8809 | 31154.379 | 0.86555 | -8.3348e-05 | -0.00017964 | -179.6427 | 33308.2186 | 56.5944 | 0.76316
216 |  | 28 |  | 216 | 31042.914 | 19.3281 | 125.6082 | 1.1884 | 7.0835 |  | 0.18178 |  | 10.5358 |  | 0.5 |  | 0.1 |  | 0.18688 |  | 0.1724 | 37.3027 |  | 1 |  | 1.2 |  | -708.1549 | 480 | 3.0401 | 1.25 | 10944.2149 | 0.13861 | 33541.0022 | 10947.2149 |  | 33663.533 | -705.5773 | 0.657 | -6.4254e-05 | -64.2544 | 343.9542 | 0.047758 | 0.95842 | 0.98567 | 3.293 | 59.9238 | 31154.379 | 0.86689 | -8.3477e-05 | -0.00017977 | -179.7714 | 33309.8702 | 56.6308 | 0.7643
217 |  | 28 |  | 217 | 31042.914 | 19.3281 | 125.6082 | 1.1884 | 7.0835 |  | 0.18178 |  | 10.5358 |  | 0.5 |  | 0.1 |  | 0.18694 |  | 0.17243 | 37.339 |  | 1 |  | 1.2 |  | -708.1549 | 480 | 3.0401 | 1.25 | 10944.2149 | 0.13893 | 33541.0022 | 10947.2149 |  | 33663.533 | -705.5773 | 0.657 | -6.4403e-05 | -64.4031 | 343.9542 | 0.047758 | 0.95832 | 0.98567 | 3.2994 | 59.9665 | 31154.379 | 0.86822 | -8.3605e-05 | -0.0001799 | -179.8995 | 33311.5068 | 56.6671 | 0.76543
218 |  | 28 |  | 218 | 31042.914 | 19.3281 | 125.6082 | 1.1884 | 7.0835 |  | 0.18178 |  | 10.5358 |  | 0.5 |  | 0.1 |  | 0.187 |  | 0.17245 | 37.375 |  | 1 |  | 1.2 |  | -708.1549 | 480 | 3.0401 | 1.25 | 10944.2149 | 0.13925 | 33541.0022 | 10947.2149 |  | 33663.533 | -705.5773 | 0.657 | -6.4551e-05 | -64.5514 | 343.9542 | 0.047758 | 0.95822 | 0.98567 | 3.3059 | 60.009 | 31154.379 | 0.86954 | -8.3732e-05 | -0.00018003 | -180.027 | 33313.1286 | 56.7031 | 0.76655
219 |  | 28 |  | 219 | 31042.914 | 19.3281 | 125.6082 | 1.1884 | 7.0835 |  | 0.18178 |  | 10.5358 |  | 0.5 |  | 0.1 |  | 0.18706 |  | 0.17248 | 37.4109 |  | 1 |  | 1.2 |  | -708.1549 | 480 | 3.0401 | 1.25 | 10944.2149 | 0.13957 | 33541.0022 | 10947.2149 |  | 33663.533 | -705.5773 | 0.657 | -6.4699e-05 | -64.6994 | 343.9542 | 0.047758 | 0.95813 | 0.98567 | 3.3123 | 60.0513 | 31154.379 | 0.87086 | -8.3859e-05 | -0.00018015 | -180.1539 | 33314.7358 | 56.739 | 0.76767
220 |  | 28 |  | 220 | 31042.914 | 19.3281 | 125.6082 | 1.1884 | 7.0835 |  | 0.18178 |  | 10.5358 |  | 0.5 |  | 0.1 |  | 0.18713 |  | 0.1725 | 37.4466 |  | 1 |  | 1.2 |  | -708.1549 | 480 | 3.0401 | 1.25 | 10944.2149 | 0.13989 | 33541.0022 | 10947.2149 |  | 33663.533 | -705.5773 | 0.657 | -6.4847e-05 | -64.8471 | 343.9542 | 0.047758 | 0.95803 | 0.98567 | 3.3187 | 60.0934 | 31154.379 | 0.87217 | -8.3986e-05 | -0.00018028 | -180.2802 | 33316.3287 | 56.7747 | 0.76878
221 |  | 28 |  | 221 | 31042.914 | 19.3281 | 125.6082 | 1.1884 | 7.0835 |  | 0.18178 |  | 10.5358 |  | 0.5 |  | 0.1 |  | 0.18719 |  | 0.17253 | 37.4822 |  | 1 |  | 1.2 |  | -708.1549 | 480 | 3.0401 | 1.25 | 10944.2149 | 0.14021 | 33541.0022 | 10947.2149 |  | 33663.533 | -705.5773 | 0.657 | -6.4994e-05 | -64.9944 | 343.9542 | 0.047758 | 0.95794 | 0.98567 | 3.3251 | 60.1353 | 31154.379 | 0.87348 | -8.4111e-05 | -0.00018041 | -180.4059 | 33317.9074 | 56.8102 | 0.76989
222 |  | 28 |  | 222 | 31042.914 | 19.3281 | 125.6082 | 1.1884 | 7.0835 |  | 0.18178 |  | 10.5358 |  | 0.5 |  | 0.1 |  | 0.18725 |  | 0.17255 | 37.5175 |  | 1 |  | 1.2 |  | -708.1549 | 480 | 3.0401 | 1.25 | 10944.2149 | 0.14052 | 33541.0022 | 10947.2149 |  | 33663.533 | -705.5773 | 0.657 | -6.5141e-05 | -65.1413 | 343.9542 | 0.047758 | 0.95784 | 0.98567 | 3.3314 | 60.177 | 31154.379 | 0.87478 | -8.4236e-05 | -0.00018053 | -180.5311 | 33319.472 | 56.8456 | 0.77099
223 |  | 28 |  | 223 | 31042.914 | 19.3281 | 125.6082 | 1.1884 | 7.0835 |  | 0.18178 |  | 10.5358 |  | 0.5 |  | 0.1 |  | 0.18731 |  | 0.17257 | 37.5527 |  | 1 |  | 1.2 |  | -708.1549 | 480 | 3.0401 | 1.25 | 10944.2149 | 0.14084 | 33541.0022 | 10947.2149 |  | 33663.533 | -705.5773 | 0.657 | -6.5288e-05 | -65.2879 | 343.9542 | 0.047758 | 0.95775 | 0.98567 | 3.3377 | 60.2186 | 31154.379 | 0.87607 | -8.4361e-05 | -0.00018066 | -180.6557 | 33321.0229 | 56.8808 | 0.77209
224 |  | 28 |  | 224 | 31042.914 | 19.3281 | 125.6082 | 1.1884 | 7.0835 |  | 0.18178 |  | 10.5358 |  | 0.5 |  | 0.1 |  | 0.18737 |  | 0.1726 | 37.5878 |  | 1 |  | 1.2 |  | -708.1549 | 480 | 3.0401 | 1.25 | 10944.2149 | 0.14115 | 33541.0022 | 10947.2149 |  | 33663.533 | -705.5773 | 0.657 | -6.5434e-05 | -65.4341 | 343.9542 | 0.047758 | 0.95765 | 0.98567 | 3.3441 | 60.2599 | 31154.379 | 0.87736 | -8.4485e-05 | -0.00018078 | -180.7798 | 33322.5601 | 56.9159 | 0.77318
225 |  | 28 |  | 225 | 31042.914 | 19.3281 | 125.6082 | 1.1884 | 7.0835 |  | 0.18178 |  | 10.5358 |  | 0.5 |  | 0.1 |  | 0.18743 |  | 0.17262 | 37.6227 |  | 1 |  | 1.2 |  | -708.1549 | 480 | 3.0401 | 1.25 | 10944.2149 | 0.14147 | 33541.0022 | 10947.2149 |  | 33663.533 | -705.5773 | 0.657 | -6.558e-05 | -65.58 | 343.9542 | 0.047758 | 0.95756 | 0.98567 | 3.3503 | 60.3011 | 31154.379 | 0.87864 | -8.4609e-05 | -0.0001809 | -180.9032 | 33324.0839 | 56.9507 | 0.77426
226 |  | 28 |  | 226 | 31042.914 | 19.3281 | 125.6082 | 1.1884 | 7.0835 |  | 0.18178 |  | 10.5358 |  | 0.5 |  | 0.1 |  | 0.18749 |  | 0.17265 | 37.6574 |  | 1 |  | 1.2 |  | -708.1549 | 480 | 3.0401 | 1.25 | 10944.2149 | 0.14178 | 33541.0022 | 10947.2149 |  | 33663.533 | -705.5773 | 0.657 | -6.5726e-05 | -65.7256 | 343.9542 | 0.047758 | 0.95747 | 0.98567 | 3.3566 | 60.3421 | 31154.379 | 0.87992 | -8.4732e-05 | -0.00018103 | -181.0262 | 33325.5944 | 56.9855 | 0.77535
227 |  | 28 |  | 227 | 31042.914 | 19.3281 | 125.6082 | 1.1884 | 7.0835 |  | 0.18178 |  | 10.5358 |  | 0.5 |  | 0.1 |  | 0.18755 |  | 0.17267 | 37.6919 |  | 1 |  | 1.2 |  | -708.1549 | 480 | 3.0401 | 1.25 | 10944.2149 | 0.1421 | 33541.0022 | 10947.2149 |  | 33663.533 | -705.5773 | 0.657 | -6.5871e-05 | -65.8708 | 343.9542 | 0.047758 | 0.95737 | 0.98567 | 3.3628 | 60.3829 | 31154.379 | 0.88119 | -8.4854e-05 | -0.00018115 | -181.1486 | 33327.0918 | 57.02 | 0.77642
228 |  | 28 |  | 228 | 31042.914 | 19.3281 | 125.6082 | 1.1884 | 7.0835 |  | 0.18178 |  | 10.5358 |  | 0.5 |  | 0.1 |  | 0.18761 |  | 0.17269 | 37.7263 |  | 1 |  | 1.2 |  | -708.1549 | 480 | 3.0401 | 1.25 | 10944.2149 | 0.14241 | 33541.0022 | 10947.2149 |  | 33663.533 | -705.5773 | 0.657 | -6.6016e-05 | -66.0157 | 343.9542 | 0.047758 | 0.95728 | 0.98567 | 3.3691 | 60.4235 | 31154.379 | 0.88246 | -8.4976e-05 | -0.00018127 | -181.2704 | 33328.5762 | 57.0544 | 0.77749
229 |  | 28 |  | 229 | 31042.914 | 19.3281 | 125.6082 | 1.1884 | 7.0835 |  | 0.18178 |  | 10.5358 |  | 0.5 |  | 0.1 |  | 0.18767 |  | 0.17271 | 37.7606 |  | 1 |  | 1.2 |  | -708.1549 | 480 | 3.0401 | 1.25 | 10944.2149 | 0.14272 | 33541.0022 | 10947.2149 |  | 33663.533 | -705.5773 | 0.657 | -6.616e-05 | -66.1602 | 343.9542 | 0.047758 | 0.95718 | 0.98567 | 3.3753 | 60.4639 | 31154.379 | 0.88372 | -8.5097e-05 | -0.00018139 | -181.3917 | 33330.0479 | 57.0886 | 0.77856
230 |  | 28 |  | 230 | 31042.914 | 19.3281 | 125.6082 | 1.1884 | 7.0835 |  | 0.18178 |  | 10.5358 |  | 0.5 |  | 0.1 |  | 0.18773 |  | 0.17274 | 37.7946 |  | 1 |  | 1.2 |  | -708.1549 | 480 | 3.0401 | 1.25 | 10944.2149 | 0.14303 | 33541.0022 | 10947.2149 |  | 33663.533 | -705.5773 | 0.657 | -6.6304e-05 | -66.3044 | 343.9542 | 0.047758 | 0.95709 | 0.98567 | 3.3814 | 60.5042 | 31154.379 | 0.88497 | -8.5218e-05 | -0.00018151 | -181.5125 | 33331.507 | 57.1227 | 0.77962
231 |  | 28 |  | 231 | 31042.914 | 19.3281 | 125.6082 | 1.1884 | 7.0835 |  | 0.18178 |  | 10.5358 |  | 0.5 |  | 0.1 |  | 0.18779 |  | 0.17276 | 37.8286 |  | 1 |  | 1.2 |  | -708.1549 | 480 | 3.0401 | 1.25 | 10944.2149 | 0.14334 | 33541.0022 | 10947.2149 |  | 33663.533 | -705.5773 | 0.657 | -6.6448e-05 | -66.4483 | 343.9542 | 0.047758 | 0.957 | 0.98567 | 3.3876 | 60.5442 | 31154.379 | 0.88622 | -8.5338e-05 | -0.00018163 | -181.6327 | 33332.9536 | 57.1566 | 0.78068
232 |  | 28 |  | 232 | 31042.914 | 19.3281 | 125.6082 | 1.1884 | 7.0835 |  | 0.18178 |  | 10.5358 |  | 0.5 |  | 0.1 |  | 0.18785 |  | 0.17278 | 37.8623 |  | 1 |  | 1.2 |  | -708.1549 | 480 | 3.0401 | 1.25 | 10944.2149 | 0.14365 | 33541.0022 | 10947.2149 |  | 33663.533 | -705.5773 | 0.657 | -6.6592e-05 | -66.5918 | 343.9542 | 0.047758 | 0.9569 | 0.98567 | 3.3937 | 60.5842 | 31154.379 | 0.88746 | -8.5458e-05 | -0.00018175 | -181.7525 | 33334.388 | 57.1904 | 0.78173
233 |  | 28 |  | 233 | 31042.914 | 19.3281 | 125.6082 | 1.1884 | 7.0835 |  | 0.18178 |  | 10.5358 |  | 0.5 |  | 0.1 |  | 0.18791 |  | 0.1728 | 37.8959 |  | 1 |  | 1.2 |  | -708.1549 | 480 | 3.0401 | 1.25 | 10944.2149 | 0.14396 | 33541.0022 | 10947.2149 |  | 33663.533 | -705.5773 | 0.657 | -6.6735e-05 | -66.7351 | 343.9542 | 0.047758 | 0.95681 | 0.98567 | 3.3999 | 60.6239 | 31154.379 | 0.8887 | -8.5577e-05 | -0.00018187 | -181.8717 | 33335.8102 | 57.224 | 0.78278
234 |  | 28 |  | 234 | 31042.914 | 19.3281 | 125.6082 | 1.1884 | 7.0835 |  | 0.18178 |  | 10.5358 |  | 0.5 |  | 0.1 |  | 0.18796 |  | 0.17283 | 37.9294 |  | 1 |  | 1.2 |  | -708.1549 | 480 | 3.0401 | 1.25 | 10944.2149 | 0.14427 | 33541.0022 | 10947.2149 |  | 33663.533 | -705.5773 | 0.657 | -6.6878e-05 | -66.878 | 343.9542 | 0.047758 | 0.95672 | 0.98567 | 3.406 | 60.6635 | 31154.379 | 0.88993 | -8.5696e-05 | -0.00018199 | -181.9904 | 33337.2204 | 57.2575 | 0.78382
235 |  | 28 |  | 235 | 31042.914 | 19.3281 | 125.6082 | 1.1884 | 7.0835 |  | 0.18178 |  | 10.5358 |  | 0.5 |  | 0.1 |  | 0.18802 |  | 0.17285 | 37.9627 |  | 1 |  | 1.2 |  | -708.1549 | 480 | 3.0401 | 1.25 | 10944.2149 | 0.14458 | 33541.0022 | 10947.2149 |  | 33663.533 | -705.5773 | 0.657 | -6.7021e-05 | -67.0205 | 343.9542 | 0.047758 | 0.95663 | 0.98567 | 3.412 | 60.7028 | 31154.379 | 0.89116 | -8.5814e-05 | -0.00018211 | -182.1085 | 33338.6188 | 57.2908 | 0.78486
236 |  | 28 |  | 236 | 31042.914 | 19.3281 | 125.6082 | 1.1884 | 7.0835 |  | 0.18178 |  | 10.5358 |  | 0.5 |  | 0.1 |  | 0.18808 |  | 0.17287 | 37.9959 |  | 1 |  | 1.2 |  | -708.1549 | 480 | 3.0401 | 1.25 | 10944.2149 | 0.14488 | 33541.0022 | 10947.2149 |  | 33663.533 | -705.5773 | 0.657 | -6.7163e-05 | -67.1628 | 343.9542 | 0.047758 | 0.95653 | 0.98567 | 3.4181 | 60.7421 | 31154.379 | 0.89238 | -8.5932e-05 | -0.00018223 | -182.2262 | 33340.0056 | 57.324 | 0.78589
237 |  | 28 |  | 237 | 31042.914 | 19.3281 | 125.6082 | 1.1884 | 7.0835 |  | 0.18178 |  | 10.5358 |  | 0.5 |  | 0.1 |  | 0.18814 |  | 0.17289 | 38.0289 |  | 1 |  | 1.2 |  | -708.1549 | 480 | 3.0401 | 1.25 | 10944.2149 | 0.14519 | 33541.0022 | 10947.2149 |  | 33663.533 | -705.5773 | 0.657 | -6.7305e-05 | -67.3048 | 343.9542 | 0.047758 | 0.95644 | 0.98567 | 3.4241 | 60.7811 | 31154.379 | 0.8936 | -8.6049e-05 | -0.00018234 | -182.3434 | 33341.3808 | 57.357 | 0.78692
238 |  | 28 |  | 238 | 31042.914 | 19.3281 | 125.6082 | 1.1884 | 7.0835 |  | 0.18178 |  | 10.5358 |  | 0.5 |  | 0.1 |  | 0.18819 |  | 0.17291 | 38.0618 |  | 1 |  | 1.2 |  | -708.1549 | 480 | 3.0401 | 1.25 | 10944.2149 | 0.1455 | 33541.0022 | 10947.2149 |  | 33663.533 | -705.5773 | 0.657 | -6.7446e-05 | -67.4464 | 343.9542 | 0.047758 | 0.95635 | 0.98567 | 3.4301 | 60.82 | 31154.379 | 0.89481 | -8.6165e-05 | -0.00018246 | -182.4601 | 33342.7446 | 57.3899 | 0.78795
239 |  | 28 |  | 239 | 31042.914 | 19.3281 | 125.6082 | 1.1884 | 7.0835 |  | 0.18178 |  | 10.5358 |  | 0.5 |  | 0.1 |  | 0.18825 |  | 0.17293 | 38.0945 |  | 1 |  | 1.2 |  | -708.1549 | 480 | 3.0401 | 1.25 | 10944.2149 | 0.1458 | 33541.0022 | 10947.2149 |  | 33663.533 | -705.5773 | 0.657 | -6.7588e-05 | -67.5877 | 343.9542 | 0.047758 | 0.95626 | 0.98567 | 3.4361 | 60.8587 | 31154.379 | 0.89602 | -8.6282e-05 | -0.00018258 | -182.5762 | 33344.0972 | 57.4226 | 0.78897
240 |  | 28 |  | 240 | 31042.914 | 19.3281 | 125.6082 | 1.1884 | 7.0835 |  | 0.18178 |  | 10.5358 |  | 0.5 |  | 0.1 |  | 0.18831 |  | 0.17295 | 38.1271 |  | 1 |  | 1.2 |  | -708.1549 | 480 | 3.0401 | 1.25 | 10944.2149 | 0.1461 | 33541.0022 | 10947.2149 |  | 33663.533 | -705.5773 | 0.657 | -6.7729e-05 | -67.7287 | 343.9542 | 0.047758 | 0.95617 | 0.98567 | 3.4421 | 60.8973 | 31154.379 | 0.89722 | -8.6397e-05 | -0.00018269 | -182.6919 | 33345.4386 | 57.4552 | 0.78998
241 |  | 28 |  | 241 | 31042.914 | 19.3281 | 125.6082 | 1.1884 | 7.0835 |  | 0.18178 |  | 10.5358 |  | 0.5 |  | 0.1 |  | 0.18836 |  | 0.17298 | 38.1596 |  | 1 |  | 1.2 |  | -708.1549 | 480 | 3.0401 | 1.25 | 10944.2149 | 0.14641 | 33541.0022 | 10947.2149 |  | 33663.533 | -705.5773 | 0.657 | -6.7869e-05 | -67.8694 | 343.9542 | 0.047758 | 0.95608 | 0.98567 | 3.4481 | 60.9357 | 31154.379 | 0.89841 | -8.6513e-05 | -0.00018281 | -182.8072 | 33346.7691 | 57.4876 | 0.79099
242 |  | 28 |  | 242 | 31042.914 | 19.3281 | 125.6082 | 1.1884 | 7.0835 |  | 0.18178 |  | 10.5358 |  | 0.5 |  | 0.1 |  | 0.18842 |  | 0.173 | 38.1919 |  | 1 |  | 1.2 |  | -708.1549 | 480 | 3.0401 | 1.25 | 10944.2149 | 0.14671 | 33541.0022 | 10947.2149 |  | 33663.533 | -705.5773 | 0.657 | -6.801e-05 | -68.0098 | 343.9542 | 0.047758 | 0.95599 | 0.98567 | 3.454 | 60.974 | 31154.379 | 0.89961 | -8.6627e-05 | -0.00018292 | -182.9219 | 33348.0888 | 57.5199 | 0.792
243 |  | 28 |  | 243 | 31042.914 | 19.3281 | 125.6082 | 1.1884 | 7.0835 |  | 0.18178 |  | 10.5358 |  | 0.5 |  | 0.1 |  | 0.18847 |  | 0.17302 | 38.224 |  | 1 |  | 1.2 |  | -708.1549 | 480 | 3.0401 | 1.25 | 10944.2149 | 0.14701 | 33541.0022 | 10947.2149 |  | 33663.533 | -705.5773 | 0.657 | -6.815e-05 | -68.1498 | 343.9542 | 0.047758 | 0.9559 | 0.98567 | 3.4599 | 61.0121 | 31154.379 | 0.90079 | -8.6742e-05 | -0.00018304 | -183.0362 | 33349.3977 | 57.5521 | 0.793
244 |  | 28 |  | 244 | 31042.914 | 19.3281 | 125.6082 | 1.1884 | 7.0835 |  | 0.18178 |  | 10.5358 |  | 0.5 |  | 0.1 |  | 0.18853 |  | 0.17304 | 38.2561 |  | 1 |  | 1.2 |  | -708.1549 | 480 | 3.0401 | 1.25 | 10944.2149 | 0.14731 | 33541.0022 | 10947.2149 |  | 33663.533 | -705.5773 | 0.657 | -6.829e-05 | -68.2896 | 343.9542 | 0.047758 | 0.95581 | 0.98567 | 3.4659 | 61.05 | 31154.379 | 0.90197 | -8.6855e-05 | -0.00018315 | -183.15 | 33350.6961 | 57.5841 | 0.794
245 |  | 28 |  | 245 | 31042.914 | 19.3281 | 125.6082 | 1.1884 | 7.0835 |  | 0.18178 |  | 10.5358 |  | 0.5 |  | 0.1 |  | 0.18858 |  | 0.17306 | 38.2879 |  | 1 |  | 1.2 |  | -708.1549 | 480 | 3.0401 | 1.25 | 10944.2149 | 0.14762 | 33541.0022 | 10947.2149 |  | 33663.533 | -705.5773 | 0.657 | -6.8429e-05 | -68.4291 | 343.9542 | 0.047758 | 0.95572 | 0.98567 | 3.4717 | 61.0878 | 31154.379 | 0.90315 | -8.6969e-05 | -0.00018326 | -183.2633 | 33351.984 | 57.616 | 0.79499
246 |  | 28 |  | 246 | 31042.914 | 19.3281 | 125.6082 | 1.1884 | 7.0835 |  | 0.18178 |  | 10.5358 |  | 0.5 |  | 0.1 |  | 0.18864 |  | 0.17308 | 38.3197 |  | 1 |  | 1.2 |  | -708.1549 | 480 | 3.0401 | 1.25 | 10944.2149 | 0.14792 | 33541.0022 | 10947.2149 |  | 33663.533 | -705.5773 | 0.657 | -6.8568e-05 | -68.5683 | 343.9542 | 0.047758 | 0.95563 | 0.98567 | 3.4776 | 61.1254 | 31154.379 | 0.90432 | -8.7081e-05 | -0.00018338 | -183.3761 | 33353.2616 | 57.6478 | 0.79598
247 |  | 28 |  | 247 | 31042.914 | 19.3281 | 125.6082 | 1.1884 | 7.0835 |  | 0.18178 |  | 10.5358 |  | 0.5 |  | 0.1 |  | 0.18869 |  | 0.1731 | 38.3513 |  | 1 |  | 1.2 |  | -708.1549 | 480 | 3.0401 | 1.25 | 10944.2149 | 0.14821 | 33541.0022 | 10947.2149 |  | 33663.533 | -705.5773 | 0.657 | -6.8707e-05 | -68.7071 | 343.9542 | 0.047758 | 0.95554 | 0.98567 | 3.4834 | 61.1628 | 31154.379 | 0.90549 | -8.7194e-05 | -0.00018349 | -183.4885 | 33354.529 | 57.6794 | 0.79697
248 |  | 28 |  | 248 | 31042.914 | 19.3281 | 125.6082 | 1.1884 | 7.0835 |  | 0.18178 |  | 10.5358 |  | 0.5 |  | 0.1 |  | 0.18875 |  | 0.17312 | 38.3828 |  | 1 |  | 1.2 |  | -708.1549 | 480 | 3.0401 | 1.25 | 10944.2149 | 0.14851 | 33541.0022 | 10947.2149 |  | 33663.533 | -705.5773 | 0.657 | -6.8846e-05 | -68.8457 | 343.9542 | 0.047758 | 0.95545 | 0.98567 | 3.4893 | 61.2002 | 31154.379 | 0.90665 | -8.7306e-05 | -0.0001836 | -183.6005 | 33355.7863 | 57.7109 | 0.79795
249 |  | 28 |  | 249 | 31042.914 | 19.3281 | 125.6082 | 1.1884 | 7.0835 |  | 0.18178 |  | 10.5358 |  | 0.5 |  | 0.1 |  | 0.1888 |  | 0.17314 | 38.4141 |  | 1 |  | 1.2 |  | -708.1549 | 480 | 3.0401 | 1.25 | 10944.2149 | 0.14881 | 33541.0022 | 10947.2149 |  | 33663.533 | -705.5773 | 0.657 | -6.8984e-05 | -68.984 | 343.9542 | 0.047758 | 0.95536 | 0.98567 | 3.4951 | 61.2373 | 31154.379 | 0.90781 | -8.7417e-05 | -0.00018371 | -183.712 | 33357.0337 | 57.7422 | 0.79892
250 |  | 28 |  | 250 | 31042.914 | 19.3281 | 125.6082 | 1.1884 | 7.0835 |  | 0.18178 |  | 10.5358 |  | 0.5 |  | 0.1 |  | 0.18886 |  | 0.17316 | 38.4454 |  | 1 |  | 1.2 |  | -708.1549 | 480 | 3.0401 | 1.25 | 10944.2149 | 0.14911 | 33541.0022 | 10947.2149 |  | 33663.533 | -705.5773 | 0.657 | -6.9122e-05 | -69.122 | 343.9542 | 0.047758 | 0.95527 | 0.98567 | 3.5009 | 61.2743 | 31154.379 | 0.90896 | -8.7528e-05 | -0.00018382 | -183.823 | 33358.2712 | 57.7735 | 0.7999
251 |  | 28 |  | 251 | 31042.914 | 19.3281 | 125.6082 | 1.1884 | 7.0835 |  | 0.18178 |  | 10.5358 |  | 0.5 |  | 0.1 |  | 0.18891 |  | 0.17318 | 38.4765 |  | 1 |  | 1.2 |  | -708.1549 | 480 | 3.0401 | 1.25 | 10944.2149 | 0.14941 | 33541.0022 | 10947.2149 |  | 33663.533 | -705.5773 | 0.657 | -6.926e-05 | -69.2597 | 343.9542 | 0.047758 | 0.95518 | 0.98567 | 3.5067 | 61.3112 | 31154.379 | 0.91011 | -8.7639e-05 | -0.00018393 | -183.9336 | 33359.499 | 57.8045 | 0.80086
252 |  | 28 |  | 252 | 31042.914 | 19.3281 | 125.6082 | 1.1884 | 7.0835 |  | 0.18178 |  | 10.5358 |  | 0.5 |  | 0.1 |  | 0.18896 |  | 0.1732 | 38.5074 |  | 1 |  | 1.2 |  | -708.1549 | 480 | 3.0401 | 1.25 | 10944.2149 | 0.1497 | 33541.0022 | 10947.2149 |  | 33663.533 | -705.5773 | 0.657 | -6.9397e-05 | -69.3971 | 343.9542 | 0.047758 | 0.95509 | 0.98567 | 3.5124 | 61.3479 | 31154.379 | 0.91126 | -8.7749e-05 | -0.00018404 | -184.0438 | 33360.7172 | 57.8355 | 0.80183
253 |  | 28 |  | 253 | 31042.914 | 19.3281 | 125.6082 | 1.1884 | 7.0835 |  | 0.18178 |  | 10.5358 |  | 0.5 |  | 0.1 |  | 0.18902 |  | 0.17322 | 38.5383 |  | 1 |  | 1.2 |  | -708.1549 | 480 | 3.0401 | 1.25 | 10944.2149 | 0.15 | 33541.0022 | 10947.2149 |  | 33663.533 | -705.5773 | 0.657 | -6.9534e-05 | -69.5342 | 343.9542 | 0.047758 | 0.955 | 0.98567 | 3.5182 | 61.3845 | 31154.379 | 0.9124 | -8.7859e-05 | -0.00018415 | -184.1535 | 33361.9259 | 57.8663 | 0.80279
254 |  | 28 |  | 254 | 31042.914 | 19.3281 | 125.6082 | 1.1884 | 7.0835 |  | 0.18178 |  | 10.5358 |  | 0.5 |  | 0.1 |  | 0.18907 |  | 0.17324 | 38.569 |  | 1 |  | 1.2 |  | -708.1549 | 480 | 3.0401 | 1.25 | 10944.2149 | 0.15029 | 33541.0022 | 10947.2149 |  | 33663.533 | -705.5773 | 0.657 | -6.9671e-05 | -69.671 | 343.9542 | 0.047758 | 0.95491 | 0.98567 | 3.5239 | 61.4209 | 31154.379 | 0.91353 | -8.7968e-05 | -0.00018426 | -184.2628 | 33363.1252 | 57.897 | 0.80375
255 |  | 28 |  | 255 | 31042.914 | 19.3281 | 125.6082 | 1.1884 | 7.0835 |  | 0.18178 |  | 10.5358 |  | 0.5 |  | 0.1 |  | 0.18912 |  | 0.17326 | 38.5995 |  | 1 |  | 1.2 |  | -708.1549 | 480 | 3.0401 | 1.25 | 10944.2149 | 0.15059 | 33541.0022 | 10947.2149 |  | 33663.533 | -705.5773 | 0.657 | -6.9808e-05 | -69.8076 | 343.9542 | 0.047758 | 0.95482 | 0.98567 | 3.5296 | 61.4572 | 31154.379 | 0.91466 | -8.8077e-05 | -0.00018437 | -184.3716 | 33364.3152 | 57.9276 | 0.8047
256 |  | 28 |  | 256 | 31042.914 | 19.3281 | 125.6082 | 1.1884 | 7.0835 |  | 0.18178 |  | 10.5358 |  | 0.5 |  | 0.1 |  | 0.18917 |  | 0.17328 | 38.63 |  | 1 |  | 1.2 |  | -708.1549 | 480 | 3.0401 | 1.25 | 10944.2149 | 0.15088 | 33541.0022 | 10947.2149 |  | 33663.533 | -705.5773 | 0.657 | -6.9944e-05 | -69.9438 | 343.9542 | 0.047758 | 0.95474 | 0.98567 | 3.5353 | 61.4934 | 31154.379 | 0.91579 | -8.8185e-05 | -0.00018448 | -184.4801 | 33365.4961 | 57.9581 | 0.80565
257 |  | 28 |  | 257 | 31042.914 | 19.3281 | 125.6082 | 1.1884 | 7.0835 |  | 0.18178 |  | 10.5358 |  | 0.5 |  | 0.1 |  | 0.18923 |  | 0.17329 | 38.6603 |  | 1 |  | 1.2 |  | -708.1549 | 480 | 3.0401 | 1.25 | 10944.2149 | 0.15118 | 33541.0022 | 10947.2149 |  | 33663.533 | -705.5773 | 0.657 | -7.008e-05 | -70.0798 | 343.9542 | 0.047758 | 0.95465 | 0.98567 | 3.541 | 61.5294 | 31154.379 | 0.91691 | -8.8293e-05 | -0.00018459 | -184.5881 | 33366.6678 | 57.9884 | 0.80659
258 |  | 28 |  | 258 | 31042.914 | 19.3281 | 125.6082 | 1.1884 | 7.0835 |  | 0.18178 |  | 10.5358 |  | 0.5 |  | 0.1 |  | 0.18928 |  | 0.17331 | 38.6905 |  | 1 |  | 1.2 |  | -708.1549 | 480 | 3.0401 | 1.25 | 10944.2149 | 0.15147 | 33541.0022 | 10947.2149 |  | 33663.533 | -705.5773 | 0.657 | -7.0215e-05 | -70.2155 | 343.9542 | 0.047758 | 0.95456 | 0.98567 | 3.5466 | 61.5652 | 31154.379 | 0.91803 | -8.8401e-05 | -0.0001847 | -184.6957 | 33367.8307 | 58.0186 | 0.80753
259 |  | 28 |  | 259 | 31042.914 | 19.3281 | 125.6082 | 1.1884 | 7.0835 |  | 0.18178 |  | 10.5358 |  | 0.5 |  | 0.1 |  | 0.18933 |  | 0.17333 | 38.7206 |  | 1 |  | 1.2 |  | -708.1549 | 480 | 3.0401 | 1.25 | 10944.2149 | 0.15176 | 33541.0022 | 10947.2149 |  | 33663.533 | -705.5773 | 0.657 | -7.0351e-05 | -70.3509 | 343.9542 | 0.047758 | 0.95447 | 0.98567 | 3.5523 | 61.6009 | 31154.379 | 0.91914 | -8.8508e-05 | -0.0001848 | -184.8028 | 33368.9846 | 58.0487 | 0.80847
260 |  | 28 |  | 260 | 31042.914 | 19.3281 | 125.6082 | 1.1884 | 7.0835 |  | 0.18178 |  | 10.5358 |  | 0.5 |  | 0.1 |  | 0.18938 |  | 0.17335 | 38.7506 |  | 1 |  | 1.2 |  | -708.1549 | 480 | 3.0401 | 1.25 | 10944.2149 | 0.15205 | 33541.0022 | 10947.2149 |  | 33663.533 | -705.5773 | 0.657 | -7.0486e-05 | -70.4861 | 343.9542 | 0.047758 | 0.95438 | 0.98567 | 3.5579 | 61.6365 | 31154.379 | 0.92025 | -8.8615e-05 | -0.00018491 | -184.9096 | 33370.1298 | 58.0787 | 0.8094
261 |  | 28 |  | 261 | 31042.914 | 19.3281 | 125.6082 | 1.1884 | 7.0835 |  | 0.18178 |  | 10.5358 |  | 0.5 |  | 0.1 |  | 0.18943 |  | 0.17337 | 38.7804 |  | 1 |  | 1.2 |  | -708.1549 | 480 | 3.0401 | 1.25 | 10944.2149 | 0.15234 | 33541.0022 | 10947.2149 |  | 33663.533 | -705.5773 | 0.657 | -7.0621e-05 | -70.6209 | 343.9542 | 0.047758 | 0.9543 | 0.98567 | 3.5635 | 61.672 | 31154.379 | 0.92135 | -8.8721e-05 | -0.00018502 | -185.016 | 33371.2664 | 58.1085 | 0.81033
262 |  | 28 |  | 262 | 31042.914 | 19.3281 | 125.6082 | 1.1884 | 7.0835 |  | 0.18178 |  | 10.5358 |  | 0.5 |  | 0.1 |  | 0.18949 |  | 0.17339 | 38.8101 |  | 1 |  | 1.2 |  | -708.1549 | 480 | 3.0401 | 1.25 | 10944.2149 | 0.15263 | 33541.0022 | 10947.2149 |  | 33663.533 | -705.5773 | 0.657 | -7.0756e-05 | -70.7555 | 343.9542 | 0.047758 | 0.95421 | 0.98567 | 3.5691 | 61.7073 | 31154.379 | 0.92245 | -8.8827e-05 | -0.00018512 | -185.1219 | 33372.3944 | 58.1382 | 0.81126
263 |  | 28 |  | 263 | 31042.914 | 19.3281 | 125.6082 | 1.1884 | 7.0835 |  | 0.18178 |  | 10.5358 |  | 0.5 |  | 0.1 |  | 0.18954 |  | 0.17341 | 38.8397 |  | 1 |  | 1.2 |  | -708.1549 | 480 | 3.0401 | 1.25 | 10944.2149 | 0.15292 | 33541.0022 | 10947.2149 |  | 33663.533 | -705.5773 | 0.657 | -7.089e-05 | -70.8899 | 343.9542 | 0.047758 | 0.95412 | 0.98567 | 3.5747 | 61.7425 | 31154.379 | 0.92355 | -8.8933e-05 | -0.00018523 | -185.2274 | 33373.5139 | 58.1678 | 0.81218
264 |  | 28 |  | 264 | 31042.914 | 19.3281 | 125.6082 | 1.1884 | 7.0835 |  | 0.18178 |  | 10.5358 |  | 0.5 |  | 0.1 |  | 0.18959 |  | 0.17342 | 38.8692 |  | 1 |  | 1.2 |  | -708.1549 | 480 | 3.0401 | 1.25 | 10944.2149 | 0.15321 | 33541.0022 | 10947.2149 |  | 33663.533 | -705.5773 | 0.657 | -7.1024e-05 | -71.0239 | 343.9542 | 0.047758 | 0.95404 | 0.98567 | 3.5802 | 61.7775 | 31154.379 | 0.92464 | -8.9038e-05 | -0.00018533 | -185.3326 | 33374.625 | 58.1973 | 0.8131
265 |  | 28 |  | 265 | 31042.914 | 19.3281 | 125.6082 | 1.1884 | 7.0835 |  | 0.18178 |  | 10.5358 |  | 0.5 |  | 0.1 |  | 0.18964 |  | 0.17344 | 38.8986 |  | 1 |  | 1.2 |  | -708.1549 | 480 | 3.0401 | 1.25 | 10944.2149 | 0.1535 | 33541.0022 | 10947.2149 |  | 33663.533 | -705.5773 | 0.657 | -7.1158e-05 | -71.1577 | 343.9542 | 0.047758 | 0.95395 | 0.98567 | 3.5858 | 61.8124 | 31154.379 | 0.92573 | -8.9143e-05 | -0.00018544 | -185.4373 | 33375.7279 | 58.2267 | 0.81402
266 |  | 28 |  | 266 | 31042.914 | 19.3281 | 125.6082 | 1.1884 | 7.0835 |  | 0.18178 |  | 10.5358 |  | 0.5 |  | 0.1 |  | 0.18969 |  | 0.17346 | 38.9279 |  | 1 |  | 1.2 |  | -708.1549 | 480 | 3.0401 | 1.25 | 10944.2149 | 0.15379 | 33541.0022 | 10947.2149 |  | 33663.533 | -705.5773 | 0.657 | -7.1291e-05 | -71.2912 | 343.9542 | 0.047758 | 0.95386 | 0.98567 | 3.5913 | 61.8472 | 31154.379 | 0.92681 | -8.9247e-05 | -0.00018554 | -185.5417 | 33376.8226 | 58.2559 | 0.81493
267 |  | 28 |  | 267 | 31042.914 | 19.3281 | 125.6082 | 1.1884 | 7.0835 |  | 0.18178 |  | 10.5358 |  | 0.5 |  | 0.1 |  | 0.18974 |  | 0.17348 | 38.957 |  | 1 |  | 1.2 |  | -708.1549 | 480 | 3.0401 | 1.25 | 10944.2149 | 0.15408 | 33541.0022 | 10947.2149 |  | 33663.533 | -705.5773 | 0.657 | -7.1424e-05 | -71.4245 | 343.9542 | 0.047758 | 0.95378 | 0.98567 | 3.5968 | 61.8819 | 31154.379 | 0.92789 | -8.9351e-05 | -0.00018565 | -185.6456 | 33377.9092 | 58.2851 | 0.81584
268 |  | 28 |  | 268 | 31042.914 | 19.3281 | 125.6082 | 1.1884 | 7.0835 |  | 0.18178 |  | 10.5358 |  | 0.5 |  | 0.1 |  | 0.18979 |  | 0.1735 | 38.986 |  | 1 |  | 1.2 |  | -708.1549 | 480 | 3.0401 | 1.25 | 10944.2149 | 0.15436 | 33541.0022 | 10947.2149 |  | 33663.533 | -705.5773 | 0.657 | -7.1557e-05 | -71.5575 | 343.9542 | 0.047758 | 0.95369 | 0.98567 | 3.6023 | 61.9164 | 31154.379 | 0.92897 | -8.9455e-05 | -0.00018575 | -185.7492 | 33378.9878 | 58.3141 | 0.81674
269 |  | 28 |  | 269 | 31042.914 | 19.3281 | 125.6082 | 1.1884 | 7.0835 |  | 0.18178 |  | 10.5358 |  | 0.5 |  | 0.1 |  | 0.18984 |  | 0.17351 | 39.0149 |  | 1 |  | 1.2 |  | -708.1549 | 480 | 3.0401 | 1.25 | 10944.2149 | 0.15465 | 33541.0022 | 10947.2149 |  | 33663.533 | -705.5773 | 0.657 | -7.169e-05 | -71.6902 | 343.9542 | 0.047758 | 0.95361 | 0.98567 | 3.6078 | 61.9508 | 31154.379 | 0.93004 | -8.9558e-05 | -0.00018585 | -185.8524 | 33380.0585 | 58.343 | 0.81764
270 |  | 28 |  | 270 | 31042.914 | 19.3281 | 125.6082 | 1.1884 | 7.0835 |  | 0.18178 |  | 10.5358 |  | 0.5 |  | 0.1 |  | 0.18989 |  | 0.17353 | 39.0437 |  | 1 |  | 1.2 |  | -708.1549 | 480 | 3.0401 | 1.25 | 10944.2149 | 0.15494 | 33541.0022 | 10947.2149 |  | 33663.533 | -705.5773 | 0.657 | -7.1823e-05 | -71.8227 | 343.9542 | 0.047758 | 0.95352 | 0.98567 | 3.6132 | 61.9851 | 31154.379 | 0.93111 | -8.9661e-05 | -0.00018596 | -185.9552 | 33381.1213 | 58.3718 | 0.81854
271 |  | 28 |  | 271 | 31042.914 | 19.3281 | 125.6082 | 1.1884 | 7.0835 |  | 0.18178 |  | 10.5358 |  | 0.5 |  | 0.1 |  | 0.18994 |  | 0.17355 | 39.0724 |  | 1 |  | 1.2 |  | -708.1549 | 480 | 3.0401 | 1.25 | 10944.2149 | 0.15522 | 33541.0022 | 10947.2149 |  | 33663.533 | -705.5773 | 0.657 | -7.1955e-05 | -71.9549 | 343.9542 | 0.047758 | 0.95343 | 0.98567 | 3.6187 | 62.0192 | 31154.379 | 0.93217 | -8.9763e-05 | -0.00018606 | -186.0576 | 33382.1764 | 58.4005 | 0.81943
272 |  | 28 |  | 272 | 31042.914 | 19.3281 | 125.6082 | 1.1884 | 7.0835 |  | 0.18178 |  | 10.5358 |  | 0.5 |  | 0.1 |  | 0.18999 |  | 0.17357 | 39.101 |  | 1 |  | 1.2 |  | -708.1549 | 480 | 3.0401 | 1.25 | 10944.2149 | 0.15551 | 33541.0022 | 10947.2149 |  | 33663.533 | -705.5773 | 0.657 | -7.2087e-05 | -72.0868 | 343.9542 | 0.047758 | 0.95335 | 0.98567 | 3.6241 | 62.0532 | 31154.379 | 0.93323 | -8.9865e-05 | -0.00018616 | -186.1596 | 33383.2239 | 58.4291 | 0.82032
273 |  | 28 |  | 273 | 31042.914 | 19.3281 | 125.6082 | 1.1884 | 7.0835 |  | 0.18178 |  | 10.5358 |  | 0.5 |  | 0.1 |  | 0.19004 |  | 0.17358 | 39.1295 |  | 1 |  | 1.2 |  | -708.1549 | 480 | 3.0401 | 1.25 | 10944.2149 | 0.15579 | 33541.0022 | 10947.2149 |  | 33663.533 | -705.5773 | 0.657 | -7.2219e-05 | -72.2185 | 343.9542 | 0.047758 | 0.95326 | 0.98567 | 3.6295 | 62.0871 | 31154.379 | 0.93429 | -8.9967e-05 | -0.00018626 | -186.2613 | 33384.2637 | 58.4576 | 0.82121
274 |  | 28 |  | 274 | 31042.914 | 19.3281 | 125.6082 | 1.1884 | 7.0835 |  | 0.18178 |  | 10.5358 |  | 0.5 |  | 0.1 |  | 0.19008 |  | 0.1736 | 39.1578 |  | 1 |  | 1.2 |  | -708.1549 | 480 | 3.0401 | 1.25 | 10944.2149 | 0.15607 | 33541.0022 | 10947.2149 |  | 33663.533 | -705.5773 | 0.657 | -7.235e-05 | -72.35 | 343.9542 | 0.047758 | 0.95318 | 0.98567 | 3.6349 | 62.1209 | 31154.379 | 0.93534 | -9.0068e-05 | -0.00018636 | -186.3626 | 33385.2961 | 58.4859 | 0.82209
275 |  | 28 |  | 275 | 31042.914 | 19.3281 | 125.6082 | 1.1884 | 7.0835 |  | 0.18178 |  | 10.5358 |  | 0.5 |  | 0.1 |  | 0.19013 |  | 0.17362 | 39.1861 |  | 1 |  | 1.2 |  | -708.1549 | 480 | 3.0401 | 1.25 | 10944.2149 | 0.15636 | 33541.0022 | 10947.2149 |  | 33663.533 | -705.5773 | 0.657 | -7.2481e-05 | -72.4811 | 343.9542 | 0.047758 | 0.95309 | 0.98567 | 3.6403 | 62.1545 | 31154.379 | 0.93639 | -9.0169e-05 | -0.00018646 | -186.4635 | 33386.3211 | 58.5142 | 0.82297
276 |  | 28 |  | 276 | 31042.914 | 19.3281 | 125.6082 | 1.1884 | 7.0835 |  | 0.18178 |  | 10.5358 |  | 0.5 |  | 0.1 |  | 0.19018 |  | 0.17363 | 39.2142 |  | 1 |  | 1.2 |  | -708.1549 | 480 | 3.0401 | 1.25 | 10944.2149 | 0.15664 | 33541.0022 | 10947.2149 |  | 33663.533 | -705.5773 | 0.657 | -7.2612e-05 | -72.6121 | 343.9542 | 0.047758 | 0.95301 | 0.98567 | 3.6457 | 62.188 | 31154.379 | 0.93743 | -9.0269e-05 | -0.00018656 | -186.5641 | 33387.3387 | 58.5423 | 0.82385
277 |  | 28 |  | 277 | 31042.914 | 19.3281 | 125.6082 | 1.1884 | 7.0835 |  | 0.18178 |  | 10.5358 |  | 0.5 |  | 0.1 |  | 0.19023 |  | 0.17365 | 39.2423 |  | 1 |  | 1.2 |  | -708.1549 | 480 | 3.0401 | 1.25 | 10944.2149 | 0.15692 | 33541.0022 | 10947.2149 |  | 33663.533 | -705.5773 | 0.657 | -7.2743e-05 | -72.7427 | 343.9542 | 0.047758 | 0.95292 | 0.98567 | 3.6511 | 62.2214 | 31154.379 | 0.93847 | -9.037e-05 | -0.00018666 | -186.6643 | 33388.3491 | 58.5704 | 0.82472
278 |  | 28 |  | 278 | 31042.914 | 19.3281 | 125.6082 | 1.1884 | 7.0835 |  | 0.18178 |  | 10.5358 |  | 0.5 |  | 0.1 |  | 0.19028 |  | 0.17367 | 39.2702 |  | 1 |  | 1.2 |  | -708.1549 | 480 | 3.0401 | 1.25 | 10944.2149 | 0.1572 | 33541.0022 | 10947.2149 |  | 33663.533 | -705.5773 | 0.657 | -7.2873e-05 | -72.8732 | 343.9542 | 0.047758 | 0.95284 | 0.98567 | 3.6564 | 62.2547 | 31154.379 | 0.93951 | -9.047e-05 | -0.00018676 | -186.7642 | 33389.3523 | 58.5983 | 0.82559
279 |  | 28 |  | 279 | 31042.914 | 19.3281 | 125.6082 | 1.1884 | 7.0835 |  | 0.18178 |  | 10.5358 |  | 0.5 |  | 0.1 |  | 0.19033 |  | 0.17368 | 39.2981 |  | 1 |  | 1.2 |  | -708.1549 | 480 | 3.0401 | 1.25 | 10944.2149 | 0.15748 | 33541.0022 | 10947.2149 |  | 33663.533 | -705.5773 | 0.657 | -7.3003e-05 | -73.0033 | 343.9542 | 0.047758 | 0.95276 | 0.98567 | 3.6617 | 62.2879 | 31154.379 | 0.94054 | -9.0569e-05 | -0.00018686 | -186.8636 | 33390.3483 | 58.6261 | 0.82646
280 |  | 28 |  | 280 | 31042.914 | 19.3281 | 125.6082 | 1.1884 | 7.0835 |  | 0.18178 |  | 10.5358 |  | 0.5 |  | 0.1 |  | 0.19037 |  | 0.1737 | 39.3258 |  | 1 |  | 1.2 |  | -708.1549 | 480 | 3.0401 | 1.25 | 10944.2149 | 0.15776 | 33541.0022 | 10947.2149 |  | 33663.533 | -705.5773 | 0.657 | -7.3133e-05 | -73.1333 | 343.9542 | 0.047758 | 0.95267 | 0.98567 | 3.6671 | 62.3209 | 31154.379 | 0.94157 | -9.0668e-05 | -0.00018696 | -186.9628 | 33391.3374 | 58.6539 | 0.82732
281 |  | 28 |  | 281 | 31042.914 | 19.3281 | 125.6082 | 1.1884 | 7.0835 |  | 0.18178 |  | 10.5358 |  | 0.5 |  | 0.1 |  | 0.19042 |  | 0.17372 | 39.3534 |  | 1 |  | 1.2 |  | -708.1549 | 480 | 3.0401 | 1.25 | 10944.2149 | 0.15804 | 33541.0022 | 10947.2149 |  | 33663.533 | -705.5773 | 0.657 | -7.3263e-05 | -73.263 | 343.9542 | 0.047758 | 0.95259 | 0.98567 | 3.6724 | 62.3539 | 31154.379 | 0.9426 | -9.0767e-05 | -0.00018706 | -187.0616 | 33392.3195 | 58.6815 | 0.82819
282 |  | 28 |  | 282 | 31042.914 | 19.3281 | 125.6082 | 1.1884 | 7.0835 |  | 0.18178 |  | 10.5358 |  | 0.5 |  | 0.1 |  | 0.19047 |  | 0.17373 | 39.3809 |  | 1 |  | 1.2 |  | -708.1549 | 480 | 3.0401 | 1.25 | 10944.2149 | 0.15832 | 33541.0022 | 10947.2149 |  | 33663.533 | -705.5773 | 0.657 | -7.3392e-05 | -73.3924 | 343.9542 | 0.047758 | 0.9525 | 0.98567 | 3.6777 | 62.3867 | 31154.379 | 0.94362 | -9.0865e-05 | -0.00018716 | -187.16 | 33393.2948 | 58.709 | 0.82904
283 |  | 28 |  | 283 | 31042.914 | 19.3281 | 125.6082 | 1.1884 | 7.0835 |  | 0.18178 |  | 10.5358 |  | 0.5 |  | 0.1 |  | 0.19052 |  | 0.17375 | 39.4083 |  | 1 |  | 1.2 |  | -708.1549 | 480 | 3.0401 | 1.25 | 10944.2149 | 0.1586 | 33541.0022 | 10947.2149 |  | 33663.533 | -705.5773 | 0.657 | -7.3522e-05 | -73.5216 | 343.9542 | 0.047758 | 0.95242 | 0.98567 | 3.6829 | 62.4194 | 31154.379 | 0.94464 | -9.0963e-05 | -0.00018726 | -187.2581 | 33394.2632 | 58.7364 | 0.8299
284 |  | 28 |  | 284 | 31042.914 | 19.3281 | 125.6082 | 1.1884 | 7.0835 |  | 0.18178 |  | 10.5358 |  | 0.5 |  | 0.1 |  | 0.19056 |  | 0.17377 | 39.4357 |  | 1 |  | 1.2 |  | -708.1549 | 480 | 3.0401 | 1.25 | 10944.2149 | 0.15888 | 33541.0022 | 10947.2149 |  | 33663.533 | -705.5773 | 0.657 | -7.3651e-05 | -73.6506 | 343.9542 | 0.047758 | 0.95234 | 0.98567 | 3.6882 | 62.4519 | 31154.379 | 0.94565 | -9.1061e-05 | -0.00018736 | -187.3558 | 33395.2249 | 58.7637 | 0.83075
285 |  | 28 |  | 285 | 31042.914 | 19.3281 | 125.6082 | 1.1884 | 7.0835 |  | 0.18178 |  | 10.5358 |  | 0.5 |  | 0.1 |  | 0.19061 |  | 0.17378 | 39.4629 |  | 1 |  | 1.2 |  | -708.1549 | 480 | 3.0401 | 1.25 | 10944.2149 | 0.15916 | 33541.0022 | 10947.2149 |  | 33663.533 | -705.5773 | 0.657 | -7.3779e-05 | -73.7793 | 343.9542 | 0.047758 | 0.95225 | 0.98567 | 3.6934 | 62.4844 | 31154.379 | 0.94666 | -9.1159e-05 | -0.00018745 | -187.4532 | 33396.1799 | 58.791 | 0.8316
286 |  | 28 |  | 286 | 31042.914 | 19.3281 | 125.6082 | 1.1884 | 7.0835 |  | 0.18178 |  | 10.5358 |  | 0.5 |  | 0.1 |  | 0.19066 |  | 0.1738 | 39.49 |  | 1 |  | 1.2 |  | -708.1549 | 480 | 3.0401 | 1.25 | 10944.2149 | 0.15943 | 33541.0022 | 10947.2149 |  | 33663.533 | -705.5773 | 0.657 | -7.3908e-05 | -73.9077 | 343.9542 | 0.047758 | 0.95217 | 0.98567 | 3.6987 | 62.5168 | 31154.379 | 0.94767 | -9.1256e-05 | -0.00018755 | -187.5503 | 33397.1283 | 58.8181 | 0.83244
287 |  | 28 |  | 287 | 31042.914 | 19.3281 | 125.6082 | 1.1884 | 7.0835 |  | 0.18178 |  | 10.5358 |  | 0.5 |  | 0.1 |  | 0.1907 |  | 0.17381 | 39.517 |  | 1 |  | 1.2 |  | -708.1549 | 480 | 3.0401 | 1.25 | 10944.2149 | 0.15971 | 33541.0022 | 10947.2149 |  | 33663.533 | -705.5773 | 0.657 | -7.4036e-05 | -74.036 | 343.9542 | 0.047758 | 0.95209 | 0.98567 | 3.7039 | 62.549 | 31154.379 | 0.94868 | -9.1352e-05 | -0.00018765 | -187.647 | 33398.0702 | 58.8451 | 0.83328
288 |  | 28 |  | 288 | 31042.914 | 19.3281 | 125.6082 | 1.1884 | 7.0835 |  | 0.18178 |  | 10.5358 |  | 0.5 |  | 0.1 |  | 0.19075 |  | 0.17383 | 39.5439 |  | 1 |  | 1.2 |  | -708.1549 | 480 | 3.0401 | 1.25 | 10944.2149 | 0.15999 | 33541.0022 | 10947.2149 |  | 33663.533 | -705.5773 | 0.657 | -7.4164e-05 | -74.164 | 343.9542 | 0.047758 | 0.952 | 0.98567 | 3.7091 | 62.5811 | 31154.379 | 0.94968 | -9.1449e-05 | -0.00018774 | -187.7434 | 33399.0056 | 58.872 | 0.83412
289 |  | 28 |  | 289 | 31042.914 | 19.3281 | 125.6082 | 1.1884 | 7.0835 |  | 0.18178 |  | 10.5358 |  | 0.5 |  | 0.1 |  | 0.19079 |  | 0.17385 | 39.5708 |  | 1 |  | 1.2 |  | -708.1549 | 480 | 3.0401 | 1.25 | 10944.2149 | 0.16026 | 33541.0022 | 10947.2149 |  | 33663.533 | -705.5773 | 0.657 | -7.4292e-05 | -74.2917 | 343.9542 | 0.047758 | 0.95192 | 0.98567 | 3.7143 | 62.6131 | 31154.379 | 0.95067 | -9.1545e-05 | -0.00018784 | -187.8394 | 33399.9347 | 58.8988 | 0.83496
290 |  | 28 |  | 290 | 31042.914 | 19.3281 | 125.6082 | 1.1884 | 7.0835 |  | 0.18178 |  | 10.5358 |  | 0.5 |  | 0.1 |  | 0.19084 |  | 0.17386 | 39.5975 |  | 1 |  | 1.2 |  | -708.1549 | 480 | 3.0401 | 1.25 | 10944.2149 | 0.16054 | 33541.0022 | 10947.2149 |  | 33663.533 | -705.5773 | 0.657 | -7.4419e-05 | -74.4193 | 343.9542 | 0.047758 | 0.95184 | 0.98567 | 3.7195 | 62.6451 | 31154.379 | 0.95167 | -9.1641e-05 | -0.00018794 | -187.9352 | 33400.8574 | 58.9256 | 0.83579
291 |  | 28 |  | 291 | 31042.914 | 19.3281 | 125.6082 | 1.1884 | 7.0835 |  | 0.18178 |  | 10.5358 |  | 0.5 |  | 0.1 |  | 0.19089 |  | 0.17388 | 39.6241 |  | 1 |  | 1.2 |  | -708.1549 | 480 | 3.0401 | 1.25 | 10944.2149 | 0.16081 | 33541.0022 | 10947.2149 |  | 33663.533 | -705.5773 | 0.657 | -7.4547e-05 | -74.5466 | 343.9542 | 0.047758 | 0.95176 | 0.98567 | 3.7246 | 62.6769 | 31154.379 | 0.95266 | -9.1736e-05 | -0.00018803 | -188.0306 | 33401.7738 | 58.9522 | 0.83662
292 |  | 28 |  | 292 | 31042.914 | 19.3281 | 125.6082 | 1.1884 | 7.0835 |  | 0.18178 |  | 10.5358 |  | 0.5 |  | 0.1 |  | 0.19093 |  | 0.17389 | 39.6507 |  | 1 |  | 1.2 |  | -708.1549 | 480 | 3.0401 | 1.25 | 10944.2149 | 0.16109 | 33541.0022 | 10947.2149 |  | 33663.533 | -705.5773 | 0.657 | -7.4674e-05 | -74.6736 | 343.9542 | 0.047758 | 0.95167 | 0.98567 | 3.7298 | 62.7085 | 31154.379 | 0.95365 | -9.1831e-05 | -0.00018813 | -188.1256 | 33402.6841 | 58.9787 | 0.83745
293 |  | 28 |  | 293 | 31042.914 | 19.3281 | 125.6082 | 1.1884 | 7.0835 |  | 0.18178 |  | 10.5358 |  | 0.5 |  | 0.1 |  | 0.19098 |  | 0.17391 | 39.6771 |  | 1 |  | 1.2 |  | -708.1549 | 480 | 3.0401 | 1.25 | 10944.2149 | 0.16136 | 33541.0022 | 10947.2149 |  | 33663.533 | -705.5773 | 0.657 | -7.48e-05 | -74.8005 | 343.9542 | 0.047758 | 0.95159 | 0.98567 | 3.7349 | 62.7401 | 31154.379 | 0.95463 | -9.1926e-05 | -0.00018822 | -188.2204 | 33403.5882 | 59.0052 | 0.83827
294 |  | 28 |  | 294 | 31042.914 | 19.3281 | 125.6082 | 1.1884 | 7.0835 |  | 0.18178 |  | 10.5358 |  | 0.5 |  | 0.1 |  | 0.19102 |  | 0.17392 | 39.7035 |  | 1 |  | 1.2 |  | -708.1549 | 480 | 3.0401 | 1.25 | 10944.2149 | 0.16163 | 33541.0022 | 10947.2149 |  | 33663.533 | -705.5773 | 0.657 | -7.4927e-05 | -74.9271 | 343.9542 | 0.047758 | 0.95151 | 0.98567 | 3.7401 | 62.7716 | 31154.379 | 0.95561 | -9.202e-05 | -0.00018831 | -188.3148 | 33404.4862 | 59.0315 | 0.83909
295 |  | 28 |  | 295 | 31042.914 | 19.3281 | 125.6082 | 1.1884 | 7.0835 |  | 0.18178 |  | 10.5358 |  | 0.5 |  | 0.1 |  | 0.19107 |  | 0.17394 | 39.7297 |  | 1 |  | 1.2 |  | -708.1549 | 480 | 3.0401 | 1.25 | 10944.2149 | 0.16191 | 33541.0022 | 10947.2149 |  | 33663.533 | -705.5773 | 0.657 | -7.5053e-05 | -75.0534 | 343.9542 | 0.047758 | 0.95143 | 0.98567 | 3.7452 | 62.803 | 31154.379 | 0.95659 | -9.2114e-05 | -0.00018841 | -188.4089 | 33405.3782 | 59.0578 | 0.83991
296 |  | 28 |  | 296 | 31042.914 | 19.3281 | 125.6082 | 1.1884 | 7.0835 |  | 0.18178 |  | 10.5358 |  | 0.5 |  | 0.1 |  | 0.19111 |  | 0.17395 | 39.7559 |  | 1 |  | 1.2 |  | -708.1549 | 480 | 3.0401 | 1.25 | 10944.2149 | 0.16218 | 33541.0022 | 10947.2149 |  | 33663.533 | -705.5773 | 0.657 | -7.518e-05 | -75.1796 | 343.9542 | 0.047758 | 0.95135 | 0.98567 | 3.7503 | 62.8342 | 31154.379 | 0.95756 | -9.2208e-05 | -0.0001885 | -188.5027 | 33406.2643 | 59.084 | 0.84072
297 |  | 28 |  | 297 | 31042.914 | 19.3281 | 125.6082 | 1.1884 | 7.0835 |  | 0.18178 |  | 10.5358 |  | 0.5 |  | 0.1 |  | 0.19116 |  | 0.17397 | 39.7819 |  | 1 |  | 1.2 |  | -708.1549 | 480 | 3.0401 | 1.25 | 10944.2149 | 0.16245 | 33541.0022 | 10947.2149 |  | 33663.533 | -705.5773 | 0.657 | -7.5305e-05 | -75.3055 | 343.9542 | 0.047758 | 0.95127 | 0.98567 | 3.7554 | 62.8654 | 31154.379 | 0.95853 | -9.2302e-05 | -0.0001886 | -188.5962 | 33407.1444 | 59.11 | 0.84154
298 |  | 28 |  | 298 | 31042.914 | 19.3281 | 125.6082 | 1.1884 | 7.0835 |  | 0.18178 |  | 10.5358 |  | 0.5 |  | 0.1 |  | 0.1912 |  | 0.17398 | 39.8079 |  | 1 |  | 1.2 |  | -708.1549 | 480 | 3.0401 | 1.25 | 10944.2149 | 0.16272 | 33541.0022 | 10947.2149 |  | 33663.533 | -705.5773 | 0.657 | -7.5431e-05 | -75.4312 | 343.9542 | 0.047758 | 0.95118 | 0.98567 | 3.7604 | 62.8965 | 31154.379 | 0.9595 | -9.2395e-05 | -0.00018869 | -188.6894 | 33408.0187 | 59.136 | 0.84235
299 |  | 28 |  | 299 | 31042.914 | 19.3281 | 125.6082 | 1.1884 | 7.0835 |  | 0.18178 |  | 10.5358 |  | 0.5 |  | 0.1 |  | 0.19125 |  | 0.174 | 39.8338 |  | 1 |  | 1.2 |  | -708.1549 | 480 | 3.0401 | 1.25 | 10944.2149 | 0.16299 | 33541.0022 | 10947.2149 |  | 33663.533 | -705.5773 | 0.657 | -7.5557e-05 | -75.5567 | 343.9542 | 0.047758 | 0.9511 | 0.98567 | 3.7655 | 62.9274 | 31154.379 | 0.96046 | -9.2488e-05 | -0.00018878 | -188.7822 | 33408.8873 | 59.1619 | 0.84315
300 |  | 28 |  | 300 | 31042.914 | 19.3281 | 125.6082 | 1.1884 | 7.0835 |  | 0.18178 |  | 10.5358 |  | 0.5 |  | 0.1 |  | 0.19129 |  | 0.17401 | 39.8596 |  | 1 |  | 1.2 |  | -708.1549 | 480 | 3.0401 | 1.25 | 10944.2149 | 0.16326 | 33541.0022 | 10947.2149 |  | 33663.533 | -705.5773 | 0.657 | -7.5682e-05 | -75.6819 | 343.9542 | 0.047758 | 0.95102 | 0.98567 | 3.7706 | 62.9583 | 31154.379 | 0.96143 | -9.258e-05 | -0.00018887 | -188.8748 | 33409.7501 | 59.1877 | 0.84396
301 |  | 28 |  | 301 | 31042.914 | 19.3281 | 125.6082 | 1.1884 | 7.0835 |  | 0.18178 |  | 10.5358 |  | 0.5 |  | 0.1 |  | 0.19133 |  | 0.17403 | 39.8853 |  | 1 |  | 1.2 |  | -708.1549 | 480 | 3.0401 | 1.25 | 10944.2149 | 0.16353 | 33541.0022 | 10947.2149 |  | 33663.533 | -705.5773 | 0.657 | -7.5807e-05 | -75.8069 | 343.9542 | 0.047758 | 0.95094 | 0.98567 | 3.7756 | 62.989 | 31154.379 | 0.96238 | -9.2672e-05 | -0.00018897 | -188.967 | 33410.6072 | 59.2134 | 0.84476
302 |  | 28 |  | 302 | 31042.914 | 19.3281 | 125.6082 | 1.1884 | 7.0835 |  | 0.18178 |  | 10.5358 |  | 0.5 |  | 0.1 |  | 0.19138 |  | 0.17404 | 39.9109 |  | 1 |  | 1.2 |  | -708.1549 | 480 | 3.0401 | 1.25 | 10944.2149 | 0.1638 | 33541.0022 | 10947.2149 |  | 33663.533 | -705.5773 | 0.657 | -7.5932e-05 | -75.9317 | 343.9542 | 0.047758 | 0.95086 | 0.98567 | 3.7806 | 63.0197 | 31154.379 | 0.96334 | -9.2764e-05 | -0.00018906 | -189.059 | 33411.4587 | 59.239 | 0.84556
303 |  | 28 |  | 303 | 31042.914 | 19.3281 | 125.6082 | 1.1884 | 7.0835 |  | 0.18178 |  | 10.5358 |  | 0.5 |  | 0.1 |  | 0.19142 |  | 0.17406 | 39.9365 |  | 1 |  | 1.2 |  | -708.1549 | 480 | 3.0401 | 1.25 | 10944.2149 | 0.16407 | 33541.0022 | 10947.2149 |  | 33663.533 | -705.5773 | 0.657 | -7.6056e-05 | -76.0563 | 343.9542 | 0.047758 | 0.95078 | 0.98567 | 3.7856 | 63.0502 | 31154.379 | 0.96429 | -9.2856e-05 | -0.00018915 | -189.1506 | 33412.3047 | 59.2646 | 0.84635
304 |  | 28 |  | 304 | 31042.914 | 19.3281 | 125.6082 | 1.1884 | 7.0835 |  | 0.18178 |  | 10.5358 |  | 0.5 |  | 0.1 |  | 0.19147 |  | 0.17407 | 39.9619 |  | 1 |  | 1.2 |  | -708.1549 | 480 | 3.0401 | 1.25 | 10944.2149 | 0.16434 | 33541.0022 | 10947.2149 |  | 33663.533 | -705.5773 | 0.657 | -7.6181e-05 | -76.1807 | 343.9542 | 0.047758 | 0.9507 | 0.98567 | 3.7906 | 63.0806 | 31154.379 | 0.96524 | -9.2947e-05 | -0.00018924 | -189.2419 | 33413.1452 | 59.29 | 0.84714
305 |  | 28 |  | 305 | 31042.914 | 19.3281 | 125.6082 | 1.1884 | 7.0835 |  | 0.18178 |  | 10.5358 |  | 0.5 |  | 0.1 |  | 0.19151 |  | 0.17409 | 39.9873 |  | 1 |  | 1.2 |  | -708.1549 | 480 | 3.0401 | 1.25 | 10944.2149 | 0.1646 | 33541.0022 | 10947.2149 |  | 33663.533 | -705.5773 | 0.657 | -7.6305e-05 | -76.3048 | 343.9542 | 0.047758 | 0.95062 | 0.98567 | 3.7956 | 63.111 | 31154.379 | 0.96618 | -9.3038e-05 | -0.00018933 | -189.333 | 33413.9802 | 59.3154 | 0.84793
306 |  | 28 |  | 306 | 31042.914 | 19.3281 | 125.6082 | 1.1884 | 7.0835 |  | 0.18178 |  | 10.5358 |  | 0.5 |  | 0.1 |  | 0.19155 |  | 0.1741 | 40.0125 |  | 1 |  | 1.2 |  | -708.1549 | 480 | 3.0401 | 1.25 | 10944.2149 | 0.16487 | 33541.0022 | 10947.2149 |  | 33663.533 | -705.5773 | 0.657 | -7.6429e-05 | -76.4288 | 343.9542 | 0.047758 | 0.95054 | 0.98567 | 3.8006 | 63.1412 | 31154.379 | 0.96713 | -9.3129e-05 | -0.00018942 | -189.4237 | 33414.8098 | 59.3406 | 0.84872
307 |  | 28 |  | 307 | 31042.914 | 19.3281 | 125.6082 | 1.1884 | 7.0835 |  | 0.18178 |  | 10.5358 |  | 0.5 |  | 0.1 |  | 0.1916 |  | 0.17412 | 40.0377 |  | 1 |  | 1.2 |  | -708.1549 | 480 | 3.0401 | 1.25 | 10944.2149 | 0.16514 | 33541.0022 | 10947.2149 |  | 33663.533 | -705.5773 | 0.657 | -7.6552e-05 | -76.5525 | 343.9542 | 0.047758 | 0.95046 | 0.98567 | 3.8056 | 63.1714 | 31154.379 | 0.96807 | -9.322e-05 | -0.00018951 | -189.5142 | 33415.6341 | 59.3658 | 0.84951
308 |  | 28 |  | 308 | 31042.914 | 19.3281 | 125.6082 | 1.1884 | 7.0835 |  | 0.18178 |  | 10.5358 |  | 0.5 |  | 0.1 |  | 0.19164 |  | 0.17413 | 40.0628 |  | 1 |  | 1.2 |  | -708.1549 | 480 | 3.0401 | 1.25 | 10944.2149 | 0.16541 | 33541.0022 | 10947.2149 |  | 33663.533 | -705.5773 | 0.657 | -7.6676e-05 | -76.676 | 343.9542 | 0.047758 | 0.95038 | 0.98567 | 3.8105 | 63.2014 | 31154.379 | 0.969 | -9.331e-05 | -0.0001896 | -189.6043 | 33416.4531 | 59.3909 | 0.85029
309 |  | 28 |  | 309 | 31042.914 | 19.3281 | 125.6082 | 1.1884 | 7.0835 |  | 0.18178 |  | 10.5358 |  | 0.5 |  | 0.1 |  | 0.19168 |  | 0.17414 | 40.0879 |  | 1 |  | 1.2 |  | -708.1549 | 480 | 3.0401 | 1.25 | 10944.2149 | 0.16567 | 33541.0022 | 10947.2149 |  | 33663.533 | -705.5773 | 0.657 | -7.6799e-05 | -76.7993 | 343.9542 | 0.047758 | 0.9503 | 0.98567 | 3.8155 | 63.2314 | 31154.379 | 0.96994 | -9.34e-05 | -0.00018969 | -189.6942 | 33417.2669 | 59.4159 | 0.85107
310 |  | 28 |  | 310 | 31042.914 | 19.3281 | 125.6082 | 1.1884 | 7.0835 |  | 0.18178 |  | 10.5358 |  | 0.5 |  | 0.1 |  | 0.19173 |  | 0.17416 | 40.1128 |  | 1 |  | 1.2 |  | -708.1549 | 480 | 3.0401 | 1.25 | 10944.2149 | 0.16594 | 33541.0022 | 10947.2149 |  | 33663.533 | -705.5773 | 0.657 | -7.6922e-05 | -76.9223 | 343.9542 | 0.047758 | 0.95022 | 0.98567 | 3.8204 | 63.2613 | 31154.379 | 0.97087 | -9.3489e-05 | -0.00018978 | -189.7838 | 33418.0754 | 59.4409 | 0.85184
311 |  | 28 |  | 311 | 31042.914 | 19.3281 | 125.6082 | 1.1884 | 7.0835 |  | 0.18178 |  | 10.5358 |  | 0.5 |  | 0.1 |  | 0.19177 |  | 0.17417 | 40.1376 |  | 1 |  | 1.2 |  | -708.1549 | 480 | 3.0401 | 1.25 | 10944.2149 | 0.1662 | 33541.0022 | 10947.2149 |  | 33663.533 | -705.5773 | 0.657 | -7.7045e-05 | -77.0452 | 343.9542 | 0.047758 | 0.95014 | 0.98567 | 3.8253 | 63.291 | 31154.379 | 0.97179 | -9.3578e-05 | -0.00018987 | -189.8731 | 33418.8789 | 59.4657 | 0.85262
312 |  | 28 |  | 312 | 31042.914 | 19.3281 | 125.6082 | 1.1884 | 7.0835 |  | 0.18178 |  | 10.5358 |  | 0.5 |  | 0.1 |  | 0.19181 |  | 0.17419 | 40.1624 |  | 1 |  | 1.2 |  | -708.1549 | 480 | 3.0401 | 1.25 | 10944.2149 | 0.16647 | 33541.0022 | 10947.2149 |  | 33663.533 | -705.5773 | 0.657 | -7.7168e-05 | -77.1678 | 343.9542 | 0.047758 | 0.95006 | 0.98567 | 3.8302 | 63.3207 | 31154.379 | 0.97272 | -9.3667e-05 | -0.00018996 | -189.9621 | 33419.6772 | 59.4905 | 0.85339
313 |  | 28 |  | 313 | 31042.914 | 19.3281 | 125.6082 | 1.1884 | 7.0835 |  | 0.18178 |  | 10.5358 |  | 0.5 |  | 0.1 |  | 0.19185 |  | 0.1742 | 40.1871 |  | 1 |  | 1.2 |  | -708.1549 | 480 | 3.0401 | 1.25 | 10944.2149 | 0.16673 | 33541.0022 | 10947.2149 |  | 33663.533 | -705.5773 | 0.657 | -7.729e-05 | -77.2903 | 343.9542 | 0.047758 | 0.94998 | 0.98567 | 3.8351 | 63.3503 | 31154.379 | 0.97364 | -9.3756e-05 | -0.00019005 | -190.0508 | 33420.4705 | 59.5152 | 0.85416
314 |  | 28 |  | 314 | 31042.914 | 19.3281 | 125.6082 | 1.1884 | 7.0835 |  | 0.18178 |  | 10.5358 |  | 0.5 |  | 0.1 |  | 0.19189 |  | 0.17421 | 40.2117 |  | 1 |  | 1.2 |  | -708.1549 | 480 | 3.0401 | 1.25 | 10944.2149 | 0.16699 | 33541.0022 | 10947.2149 |  | 33663.533 | -705.5773 | 0.657 | -7.7413e-05 | -77.4125 | 343.9542 | 0.047758 | 0.9499 | 0.98567 | 3.84 | 63.3798 | 31154.379 | 0.97456 | -9.3845e-05 | -0.00019014 | -190.1393 | 33421.2588 | 59.5398 | 0.85492
315 |  | 28 |  | 315 | 31042.914 | 19.3281 | 125.6082 | 1.1884 | 7.0835 |  | 0.18178 |  | 10.5358 |  | 0.5 |  | 0.1 |  | 0.19194 |  | 0.17423 | 40.2362 |  | 1 |  | 1.2 |  | -708.1549 | 480 | 3.0401 | 1.25 | 10944.2149 | 0.16726 | 33541.0022 | 10947.2149 |  | 33663.533 | -705.5773 | 0.657 | -7.7535e-05 | -77.5345 | 343.9542 | 0.047758 | 0.94982 | 0.98567 | 3.8449 | 63.4092 | 31154.379 | 0.97547 | -9.3933e-05 | -0.00019023 | -190.2275 | 33422.0421 | 59.5643 | 0.85569
316 |  | 28 |  | 316 | 31042.914 | 19.3281 | 125.6082 | 1.1884 | 7.0835 |  | 0.18178 |  | 10.5358 |  | 0.5 |  | 0.1 |  | 0.19198 |  | 0.17424 | 40.2606 |  | 1 |  | 1.2 |  | -708.1549 | 480 | 3.0401 | 1.25 | 10944.2149 | 0.16752 | 33541.0022 | 10947.2149 |  | 33663.533 | -705.5773 | 0.657 | -7.7656e-05 | -77.6564 | 343.9542 | 0.047758 | 0.94974 | 0.98567 | 3.8497 | 63.4385 | 31154.379 | 0.97639 | -9.4021e-05 | -0.00019032 | -190.3154 | 33422.8205 | 59.5887 | 0.85645
317 |  | 28 |  | 317 | 31042.914 | 19.3281 | 125.6082 | 1.1884 | 7.0835 |  | 0.18178 |  | 10.5358 |  | 0.5 |  | 0.1 |  | 0.19202 |  | 0.17426 | 40.285 |  | 1 |  | 1.2 |  | -708.1549 | 480 | 3.0401 | 1.25 | 10944.2149 | 0.16778 | 33541.0022 | 10947.2149 |  | 33663.533 | -705.5773 | 0.657 | -7.7778e-05 | -77.778 | 343.9542 | 0.047758 | 0.94967 | 0.98567 | 3.8546 | 63.4677 | 31154.379 | 0.9773 | -9.4108e-05 | -0.0001904 | -190.403 | 33423.5941 | 59.6131 | 0.85721
318 |  | 28 |  | 318 | 31042.914 | 19.3281 | 125.6082 | 1.1884 | 7.0835 |  | 0.18178 |  | 10.5358 |  | 0.5 |  | 0.1 |  | 0.19206 |  | 0.17427 | 40.3093 |  | 1 |  | 1.2 |  | -708.1549 | 480 | 3.0401 | 1.25 | 10944.2149 | 0.16804 | 33541.0022 | 10947.2149 |  | 33663.533 | -705.5773 | 0.657 | -7.7899e-05 | -77.8994 | 343.9542 | 0.047758 | 0.94959 | 0.98567 | 3.8594 | 63.4968 | 31154.379 | 0.9782 | -9.4196e-05 | -0.00019049 | -190.4903 | 33424.3629 | 59.6374 | 0.85796
319 |  | 28 |  | 319 | 31042.914 | 19.3281 | 125.6082 | 1.1884 | 7.0835 |  | 0.18178 |  | 10.5358 |  | 0.5 |  | 0.1 |  | 0.1921 |  | 0.17428 | 40.3335 |  | 1 |  | 1.2 |  | -708.1549 | 480 | 3.0401 | 1.25 | 10944.2149 | 0.16831 | 33541.0022 | 10947.2149 |  | 33663.533 | -705.5773 | 0.657 | -7.8021e-05 | -78.0206 | 343.9542 | 0.047758 | 0.94951 | 0.98567 | 3.8643 | 63.5258 | 31154.379 | 0.97911 | -9.4283e-05 | -0.00019058 | -190.5774 | 33425.1269 | 59.6616 | 0.85872
320 |  | 28 |  | 320 | 31042.914 | 19.3281 | 125.6082 | 1.1884 | 7.0835 |  | 0.18178 |  | 10.5358 |  | 0.5 |  | 0.1 |  | 0.19215 |  | 0.1743 | 40.3576 |  | 1 |  | 1.2 |  | -708.1549 | 480 | 3.0401 | 1.25 | 10944.2149 | 0.16857 | 33541.0022 | 10947.2149 |  | 33663.533 | -705.5773 | 0.657 | -7.8142e-05 | -78.1416 | 343.9542 | 0.047758 | 0.94943 | 0.98567 | 3.8691 | 63.5547 | 31154.379 | 0.98001 | -9.437e-05 | -0.00019066 | -190.6642 | 33425.8861 | 59.6857 | 0.85947
321 |  | 28 |  | 321 | 31042.914 | 19.3281 | 125.6082 | 1.1884 | 7.0835 |  | 0.18178 |  | 10.5358 |  | 0.5 |  | 0.1 |  | 0.19219 |  | 0.17431 | 40.3816 |  | 1 |  | 1.2 |  | -708.1549 | 480 | 3.0401 | 1.25 | 10944.2149 | 0.16883 | 33541.0022 | 10947.2149 |  | 33663.533 | -705.5773 | 0.657 | -7.8262e-05 | -78.2624 | 343.9542 | 0.047758 | 0.94935 | 0.98567 | 3.8739 | 63.5836 | 31154.379 | 0.98091 | -9.4456e-05 | -0.00019075 | -190.7508 | 33426.6407 | 59.7097 | 0.86022
322 |  | 28 |  | 322 | 31042.914 | 19.3281 | 125.6082 | 1.1884 | 7.0835 |  | 0.18178 |  | 10.5358 |  | 0.5 |  | 0.1 |  | 0.19223 |  | 0.17432 | 40.4056 |  | 1 |  | 1.2 |  | -708.1549 | 480 | 3.0401 | 1.25 | 10944.2149 | 0.16909 | 33541.0022 | 10947.2149 |  | 33663.533 | -705.5773 | 0.657 | -7.8383e-05 | -78.383 | 343.9542 | 0.047758 | 0.94927 | 0.98567 | 3.8787 | 63.6123 | 31154.379 | 0.9818 | -9.4542e-05 | -0.00019084 | -190.837 | 33427.3907 | 59.7337 | 0.86097
323 |  | 28 |  | 323 | 31042.914 | 19.3281 | 125.6082 | 1.1884 | 7.0835 |  | 0.18178 |  | 10.5358 |  | 0.5 |  | 0.1 |  | 0.19227 |  | 0.17434 | 40.4295 |  | 1 |  | 1.2 |  | -708.1549 | 480 | 3.0401 | 1.25 | 10944.2149 | 0.16935 | 33541.0022 | 10947.2149 |  | 33663.533 | -705.5773 | 0.657 | -7.8503e-05 | -78.5034 | 343.9542 | 0.047758 | 0.9492 | 0.98567 | 3.8835 | 63.641 | 31154.379 | 0.9827 | -9.4628e-05 | -0.00019092 | -190.9231 | 33428.1361 | 59.7576 | 0.86171
324 |  | 28 |  | 324 | 31042.914 | 19.3281 | 125.6082 | 1.1884 | 7.0835 |  | 0.18178 |  | 10.5358 |  | 0.5 |  | 0.1 |  | 0.19231 |  | 0.17435 | 40.4533 |  | 1 |  | 1.2 |  | -708.1549 | 480 | 3.0401 | 1.25 | 10944.2149 | 0.16961 | 33541.0022 | 10947.2149 |  | 33663.533 | -705.5773 | 0.657 | -7.8624e-05 | -78.6236 | 343.9542 | 0.047758 | 0.94912 | 0.98567 | 3.8882 | 63.6696 | 31154.379 | 0.98359 | -9.4714e-05 | -0.00019101 | -191.0088 | 33428.8769 | 59.7814 | 0.86245
325 |  | 28 |  | 325 | 31042.914 | 19.3281 | 125.6082 | 1.1884 | 7.0835 |  | 0.18178 |  | 10.5358 |  | 0.5 |  | 0.1 |  | 0.19235 |  | 0.17436 | 40.477 |  | 1 |  | 1.2 |  | -708.1549 | 480 | 3.0401 | 1.25 | 10944.2149 | 0.16987 | 33541.0022 | 10947.2149 |  | 33663.533 | -705.5773 | 0.657 | -7.8744e-05 | -78.7436 | 343.9542 | 0.047758 | 0.94904 | 0.98567 | 3.893 | 63.6981 | 31154.379 | 0.98447 | -9.48e-05 | -0.00019109 | -191.0943 | 33429.6132 | 59.8051 | 0.86319
326 |  | 28 |  | 326 | 31042.914 | 19.3281 | 125.6082 | 1.1884 | 7.0835 |  | 0.18178 |  | 10.5358 |  | 0.5 |  | 0.1 |  | 0.19239 |  | 0.17438 | 40.5007 |  | 1 |  | 1.2 |  | -708.1549 | 480 | 3.0401 | 1.25 | 10944.2149 | 0.17012 | 33541.0022 | 10947.2149 |  | 33663.533 | -705.5773 | 0.657 | -7.8863e-05 | -78.8634 | 343.9542 | 0.047758 | 0.94896 | 0.98567 | 3.8977 | 63.7265 | 31154.379 | 0.98536 | -9.4885e-05 | -0.00019118 | -191.1795 | 33430.345 | 59.8288 | 0.86393
327 |  | 28 |  | 327 | 31042.914 | 19.3281 | 125.6082 | 1.1884 | 7.0835 |  | 0.18178 |  | 10.5358 |  | 0.5 |  | 0.1 |  | 0.19243 |  | 0.17439 | 40.5243 |  | 1 |  | 1.2 |  | -708.1549 | 480 | 3.0401 | 1.25 | 10944.2149 | 0.17038 | 33541.0022 | 10947.2149 |  | 33663.533 | -705.5773 | 0.657 | -7.8983e-05 | -78.983 | 343.9542 | 0.047758 | 0.94889 | 0.98567 | 3.9025 | 63.7548 | 31154.379 | 0.98624 | -9.497e-05 | -0.00019126 | -191.2645 | 33431.0724 | 59.8523 | 0.86466
328 |  | 28 |  | 328 | 31042.914 | 19.3281 | 125.6082 | 1.1884 | 7.0835 |  | 0.18178 |  | 10.5358 |  | 0.5 |  | 0.1 |  | 0.19247 |  | 0.1744 | 40.5478 |  | 1 |  | 1.2 |  | -708.1549 | 480 | 3.0401 | 1.25 | 10944.2149 | 0.17064 | 33541.0022 | 10947.2149 |  | 33663.533 | -705.5773 | 0.657 | -7.9102e-05 | -79.1025 | 343.9542 | 0.047758 | 0.94881 | 0.98567 | 3.9072 | 63.7831 | 31154.379 | 0.98712 | -9.5055e-05 | -0.00019135 | -191.3492 | 33431.7954 | 59.8759 | 0.8654
329 |  | 28 |  | 329 | 31042.914 | 19.3281 | 125.6082 | 1.1884 | 7.0835 |  | 0.18178 |  | 10.5358 |  | 0.5 |  | 0.1 |  | 0.19251 |  | 0.17441 | 40.5712 |  | 1 |  | 1.2 |  | -708.1549 | 480 | 3.0401 | 1.25 | 10944.2149 | 0.1709 | 33541.0022 | 10947.2149 |  | 33663.533 | -705.5773 | 0.657 | -7.9222e-05 | -79.2217 | 343.9542 | 0.047758 | 0.94873 | 0.98567 | 3.9119 | 63.8112 | 31154.379 | 0.988 | -9.5139e-05 | -0.00019143 | -191.4337 | 33432.5141 | 59.8993 | 0.86613
330 |  | 28 |  | 330 | 31042.914 | 19.3281 | 125.6082 | 1.1884 | 7.0835 |  | 0.18178 |  | 10.5358 |  | 0.5 |  | 0.1 |  | 0.19255 |  | 0.17443 | 40.5946 |  | 1 |  | 1.2 |  | -708.1549 | 480 | 3.0401 | 1.25 | 10944.2149 | 0.17115 | 33541.0022 | 10947.2149 |  | 33663.533 | -705.5773 | 0.657 | -7.9341e-05 | -79.3407 | 343.9542 | 0.047758 | 0.94865 | 0.98567 | 3.9166 | 63.8393 | 31154.379 | 0.98887 | -9.5223e-05 | -0.00019152 | -191.5179 | 33433.2285 | 59.9226 | 0.86685
331 |  | 28 |  | 331 | 31042.914 | 19.3281 | 125.6082 | 1.1884 | 7.0835 |  | 0.18178 |  | 10.5358 |  | 0.5 |  | 0.1 |  | 0.19259 |  | 0.17444 | 40.6178 |  | 1 |  | 1.2 |  | -708.1549 | 480 | 3.0401 | 1.25 | 10944.2149 | 0.17141 | 33541.0022 | 10947.2149 |  | 33663.533 | -705.5773 | 0.657 | -7.946e-05 | -79.4595 | 343.9542 | 0.047758 | 0.94858 | 0.98567 | 3.9213 | 63.8673 | 31154.379 | 0.98975 | -9.5307e-05 | -0.0001916 | -191.6018 | 33433.9385 | 59.9459 | 0.86758
332 |  | 28 |  | 332 | 31042.914 | 19.3281 | 125.6082 | 1.1884 | 7.0835 |  | 0.18178 |  | 10.5358 |  | 0.5 |  | 0.1 |  | 0.19263 |  | 0.17445 | 40.6411 |  | 1 |  | 1.2 |  | -708.1549 | 480 | 3.0401 | 1.25 | 10944.2149 | 0.17167 | 33541.0022 | 10947.2149 |  | 33663.533 | -705.5773 | 0.657 | -7.9578e-05 | -79.5782 | 343.9542 | 0.047758 | 0.9485 | 0.98567 | 3.926 | 63.8952 | 31154.379 | 0.99061 | -9.5391e-05 | -0.00019169 | -191.6855 | 33434.6444 | 59.9691 | 0.8683
333 |  | 28 |  | 333 | 31042.914 | 19.3281 | 125.6082 | 1.1884 | 7.0835 |  | 0.18178 |  | 10.5358 |  | 0.5 |  | 0.1 |  | 0.19267 |  | 0.17447 | 40.6642 |  | 1 |  | 1.2 |  | -708.1549 | 480 | 3.0401 | 1.25 | 10944.2149 | 0.17192 | 33541.0022 | 10947.2149 |  | 33663.533 | -705.5773 | 0.657 | -7.9697e-05 | -79.6966 | 343.9542 | 0.047758 | 0.94842 | 0.98567 | 3.9307 | 63.923 | 31154.379 | 0.99148 | -9.5474e-05 | -0.00019177 | -191.769 | 33435.3461 | 59.9923 | 0.86902
334 |  | 28 |  | 334 | 31042.914 | 19.3281 | 125.6082 | 1.1884 | 7.0835 |  | 0.18178 |  | 10.5358 |  | 0.5 |  | 0.1 |  | 0.19271 |  | 0.17448 | 40.6873 |  | 1 |  | 1.2 |  | -708.1549 | 480 | 3.0401 | 1.25 | 10944.2149 | 0.17218 | 33541.0022 | 10947.2149 |  | 33663.533 | -705.5773 | 0.657 | -7.9815e-05 | -79.8149 | 343.9542 | 0.047758 | 0.94835 | 0.98567 | 3.9354 | 63.9507 | 31154.379 | 0.99235 | -9.5558e-05 | -0.00019185 | -191.8522 | 33436.0436 | 60.0154 | 0.86974
335 |  | 28 |  | 335 | 31042.914 | 19.3281 | 125.6082 | 1.1884 | 7.0835 |  | 0.18178 |  | 10.5358 |  | 0.5 |  | 0.1 |  | 0.19275 |  | 0.17449 | 40.7103 |  | 1 |  | 1.2 |  | -708.1549 | 480 | 3.0401 | 1.25 | 10944.2149 | 0.17243 | 33541.0022 | 10947.2149 |  | 33663.533 | -705.5773 | 0.657 | -7.9933e-05 | -79.933 | 343.9542 | 0.047758 | 0.94827 | 0.98567 | 3.94 | 63.9784 | 31154.379 | 0.99321 | -9.5641e-05 | -0.00019194 | -191.9352 | 33436.7369 | 60.0383 | 0.87046
336 |  | 28 |  | 336 | 31042.914 | 19.3281 | 125.6082 | 1.1884 | 7.0835 |  | 0.18178 |  | 10.5358 |  | 0.5 |  | 0.1 |  | 0.19279 |  | 0.1745 | 40.7332 |  | 1 |  | 1.2 |  | -708.1549 | 480 | 3.0401 | 1.25 | 10944.2149 | 0.17269 | 33541.0022 | 10947.2149 |  | 33663.533 | -705.5773 | 0.657 | -8.0051e-05 | -80.0509 | 343.9542 | 0.047758 | 0.94819 | 0.98567 | 3.9447 | 64.006 | 31154.379 | 0.99407 | -9.5723e-05 | -0.00019202 | -192.0179 | 33437.4262 | 60.0613 | 0.87117
337 |  | 28 |  | 337 | 31042.914 | 19.3281 | 125.6082 | 1.1884 | 7.0835 |  | 0.18178 |  | 10.5358 |  | 0.5 |  | 0.1 |  | 0.19283 |  | 0.17452 | 40.756 |  | 1 |  | 1.2 |  | -708.1549 | 480 | 3.0401 | 1.25 | 10944.2149 | 0.17294 | 33541.0022 | 10947.2149 |  | 33663.533 | -705.5773 | 0.657 | -8.0169e-05 | -80.1686 | 343.9542 | 0.047758 | 0.94812 | 0.98567 | 3.9493 | 64.0335 | 31154.379 | 0.99492 | -9.5806e-05 | -0.0001921 | -192.1004 | 33438.1115 | 60.0841 | 0.87188
338 |  | 28 |  | 338 | 31042.914 | 19.3281 | 125.6082 | 1.1884 | 7.0835 |  | 0.18178 |  | 10.5358 |  | 0.5 |  | 0.1 |  | 0.19287 |  | 0.17453 | 40.7788 |  | 1 |  | 1.2 |  | -708.1549 | 480 | 3.0401 | 1.25 | 10944.2149 | 0.17319 | 33541.0022 | 10947.2149 |  | 33663.533 | -705.5773 | 0.657 | -8.0286e-05 | -80.2861 | 343.9542 | 0.047758 | 0.94804 | 0.98567 | 3.954 | 64.0609 | 31154.379 | 0.99578 | -9.5888e-05 | -0.00019218 | -192.1826 | 33438.7927 | 60.1069 | 0.87259
339 |  | 28 |  | 339 | 31042.914 | 19.3281 | 125.6082 | 1.1884 | 7.0835 |  | 0.18178 |  | 10.5358 |  | 0.5 |  | 0.1 |  | 0.19291 |  | 0.17454 | 40.8015 |  | 1 |  | 1.2 |  | -708.1549 | 480 | 3.0401 | 1.25 | 10944.2149 | 0.17345 | 33541.0022 | 10947.2149 |  | 33663.533 | -705.5773 | 0.657 | -8.0403e-05 | -80.4034 | 343.9542 | 0.047758 | 0.94797 | 0.98567 | 3.9586 | 64.0882 | 31154.379 | 0.99663 | -9.597e-05 | -0.00019226 | -192.2646 | 33439.47 | 60.1296 | 0.8733
340 |  | 28 |  | 340 | 31042.914 | 19.3281 | 125.6082 | 1.1884 | 7.0835 |  | 0.18178 |  | 10.5358 |  | 0.5 |  | 0.1 |  | 0.19295 |  | 0.17455 | 40.8242 |  | 1 |  | 1.2 |  | -708.1549 | 480 | 3.0401 | 1.25 | 10944.2149 | 0.1737 | 33541.0022 | 10947.2149 |  | 33663.533 | -705.5773 | 0.657 | -8.0521e-05 | -80.5205 | 343.9542 | 0.047758 | 0.94789 | 0.98567 | 3.9632 | 64.1154 | 31154.379 | 0.99748 | -9.6052e-05 | -0.00019235 | -192.3463 | 33440.1433 | 60.1523 | 0.87401
341 |  | 28 |  | 341 | 31042.914 | 19.3281 | 125.6082 | 1.1884 | 7.0835 |  | 0.18178 |  | 10.5358 |  | 0.5 |  | 0.1 |  | 0.19298 |  | 0.17456 | 40.8468 |  | 1 |  | 1.2 |  | -708.1549 | 480 | 3.0401 | 1.25 | 10944.2149 | 0.17395 | 33541.0022 | 10947.2149 |  | 33663.533 | -705.5773 | 0.657 | -8.0638e-05 | -80.6375 | 343.9542 | 0.047758 | 0.94781 | 0.98567 | 3.9678 | 64.1426 | 31154.379 | 0.99832 | -9.6133e-05 | -0.00019243 | -192.4279 | 33440.8127 | 60.1748 | 0.87471
342 |  | 28 |  | 342 | 31042.914 | 19.3281 | 125.6082 | 1.1884 | 7.0835 |  | 0.18178 |  | 10.5358 |  | 0.5 |  | 0.1 |  | 0.19302 |  | 0.17458 | 40.8693 |  | 1 |  | 1.2 |  | -708.1549 | 480 | 3.0401 | 1.25 | 10944.2149 | 0.1742 | 33541.0022 | 10947.2149 |  | 33663.533 | -705.5773 | 0.657 | -8.0754e-05 | -80.7543 | 343.9542 | 0.047758 | 0.94774 | 0.98567 | 3.9724 | 64.1697 | 31154.379 | 0.99917 | -9.6215e-05 | -0.00019251 | -192.5092 | 33441.4782 | 60.1974 | 0.87541
343 |  | 28 |  | 343 | 31042.914 | 19.3281 | 125.6082 | 1.1884 | 7.0835 |  | 0.18178 |  | 10.5358 |  | 0.5 |  | 0.1 |  | 0.19306 |  | 0.17459 | 40.8917 |  | 1 |  | 1.2 |  | -708.1549 | 480 | 3.0401 | 1.25 | 10944.2149 | 0.17445 | 33541.0022 | 10947.2149 |  | 33663.533 | -705.5773 | 0.657 | -8.0871e-05 | -80.8709 | 343.9542 | 0.047758 | 0.94766 | 0.98567 | 3.9769 | 64.1967 | 31154.379 | 1 | -9.6296e-05 | -0.00019259 | -192.5902 | 33442.1399 | 60.2198 | 0.87611
344 |  | 28 |  | 344 | 31042.914 | 19.3281 | 125.6082 | 1.1884 | 7.0835 |  | 0.18178 |  | 10.5358 |  | 0.5 |  | 0.1 |  | 0.1931 |  | 0.1746 | 40.9141 |  | 1 |  | 1.2 |  | -708.1549 | 480 | 3.0401 | 1.25 | 10944.2149 | 0.17471 | 33541.0022 | 10947.2149 |  | 33663.533 | -705.5773 | 0.657 | -8.0987e-05 | -80.9873 | 343.9542 | 0.047758 | 0.94759 | 0.98567 | 3.9815 | 64.2237 | 31154.379 | 1.0008 | -9.6376e-05 | -0.00019267 | -192.671 | 33442.7978 | 60.2422 | 0.87681
345 |  | 28 |  | 345 | 31042.914 | 19.3281 | 125.6082 | 1.1884 | 7.0835 |  | 0.18178 |  | 10.5358 |  | 0.5 |  | 0.1 |  | 0.19314 |  | 0.17461 | 40.9364 |  | 1 |  | 1.2 |  | -708.1549 | 480 | 3.0401 | 1.25 | 10944.2149 | 0.17496 | 33541.0022 | 10947.2149 |  | 33663.533 | -705.5773 | 0.657 | -8.1104e-05 | -81.1035 | 343.9542 | 0.047758 | 0.94751 | 0.98567 | 3.9861 | 64.2505 | 31154.379 | 1.0017 | -9.6457e-05 | -0.00019275 | -192.7516 | 33443.4519 | 60.2645 | 0.8775
346 |  | 28 |  | 346 | 31042.914 | 19.3281 | 125.6082 | 1.1884 | 7.0835 |  | 0.18178 |  | 10.5358 |  | 0.5 |  | 0.1 |  | 0.19318 |  | 0.17462 | 40.9586 |  | 1 |  | 1.2 |  | -708.1549 | 480 | 3.0401 | 1.25 | 10944.2149 | 0.17521 | 33541.0022 | 10947.2149 |  | 33663.533 | -705.5773 | 0.657 | -8.122e-05 | -81.2196 | 343.9542 | 0.047758 | 0.94744 | 0.98567 | 3.9906 | 64.2773 | 31154.379 | 1.0025 | -9.6537e-05 | -0.00019283 | -192.832 | 33444.1023 | 60.2867 | 0.87819
347 |  | 28 |  | 347 | 31042.914 | 19.3281 | 125.6082 | 1.1884 | 7.0835 |  | 0.18178 |  | 10.5358 |  | 0.5 |  | 0.1 |  | 0.19321 |  | 0.17464 | 40.9808 |  | 1 |  | 1.2 |  | -708.1549 | 480 | 3.0401 | 1.25 | 10944.2149 | 0.17546 | 33541.0022 | 10947.2149 |  | 33663.533 | -705.5773 | 0.657 | -8.1335e-05 | -81.3354 | 343.9542 | 0.047758 | 0.94736 | 0.98567 | 3.9952 | 64.304 | 31154.379 | 1.0034 | -9.6617e-05 | -0.00019291 | -192.9121 | 33444.7489 | 60.3089 | 0.87889
348 |  | 28 |  | 348 | 31042.914 | 19.3281 | 125.6082 | 1.1884 | 7.0835 |  | 0.18178 |  | 10.5358 |  | 0.5 |  | 0.1 |  | 0.19325 |  | 0.17465 | 41.0029 |  | 1 |  | 1.2 |  | -708.1549 | 480 | 3.0401 | 1.25 | 10944.2149 | 0.17571 | 33541.0022 | 10947.2149 |  | 33663.533 | -705.5773 | 0.657 | -8.1451e-05 | -81.4511 | 343.9542 | 0.047758 | 0.94729 | 0.98567 | 3.9997 | 64.3307 | 31154.379 | 1.0042 | -9.6697e-05 | -0.00019299 | -192.992 | 33445.3919 | 60.331 | 0.87957
349 |  | 28 |  | 349 | 31042.914 | 19.3281 | 125.6082 | 1.1884 | 7.0835 |  | 0.18178 |  | 10.5358 |  | 0.5 |  | 0.1 |  | 0.19329 |  | 0.17466 | 41.0249 |  | 1 |  | 1.2 |  | -708.1549 | 480 | 3.0401 | 1.25 | 10944.2149 | 0.17596 | 33541.0022 | 10947.2149 |  | 33663.533 | -705.5773 | 0.657 | -8.1567e-05 | -81.5666 | 343.9542 | 0.047758 | 0.94721 | 0.98567 | 4.0042 | 64.3572 | 31154.379 | 1.005 | -9.6777e-05 | -0.00019307 | -193.0717 | 33446.0312 | 60.353 | 0.88026
350 |  | 28 |  | 350 | 31042.914 | 19.3281 | 125.6082 | 1.1884 | 7.0835 |  | 0.18178 |  | 10.5358 |  | 0.5 |  | 0.1 |  | 0.19333 |  | 0.17467 | 41.0469 |  | 1 |  | 1.2 |  | -708.1549 | 480 | 3.0401 | 1.25 | 10944.2149 | 0.1762 | 33541.0022 | 10947.2149 |  | 33663.533 | -705.5773 | 0.657 | -8.1682e-05 | -81.682 | 343.9542 | 0.047758 | 0.94714 | 0.98567 | 4.0087 | 64.3837 | 31154.379 | 1.0058 | -9.6857e-05 | -0.00019315 | -193.1512 | 33446.6669 | 60.375 | 0.88095
351 |  | 28 |  | 351 | 31042.914 | 19.3281 | 125.6082 | 1.1884 | 7.0835 |  | 0.18178 |  | 10.5358 |  | 0.5 |  | 0.1 |  | 0.19336 |  | 0.17468 | 41.0688 |  | 1 |  | 1.2 |  | -708.1549 | 480 | 3.0401 | 1.25 | 10944.2149 | 0.17645 | 33541.0022 | 10947.2149 |  | 33663.533 | -705.5773 | 0.657 | -8.1797e-05 | -81.7971 | 343.9542 | 0.047758 | 0.94706 | 0.98567 | 4.0132 | 64.4101 | 31154.379 | 1.0067 | -9.6936e-05 | -0.00019323 | -193.2304 | 33447.299 | 60.3969 | 0.88163
352 |  | 28 |  | 352 | 31042.914 | 19.3281 | 125.6082 | 1.1884 | 7.0835 |  | 0.18178 |  | 10.5358 |  | 0.5 |  | 0.1 |  | 0.1934 |  | 0.17469 | 41.0907 |  | 1 |  | 1.2 |  | -708.1549 | 480 | 3.0401 | 1.25 | 10944.2149 | 0.1767 | 33541.0022 | 10947.2149 |  | 33663.533 | -705.5773 | 0.657 | -8.1912e-05 | -81.9121 | 343.9542 | 0.047758 | 0.94699 | 0.98567 | 4.0177 | 64.4365 | 31154.379 | 1.0075 | -9.7015e-05 | -0.00019331 | -193.3094 | 33447.9276 | 60.4187 | 0.88231
353 |  | 28 |  | 353 | 31042.914 | 19.3281 | 125.6082 | 1.1884 | 7.0835 |  | 0.18178 |  | 10.5358 |  | 0.5 |  | 0.1 |  | 0.19344 |  | 0.17471 | 41.1124 |  | 1 |  | 1.2 |  | -708.1549 | 480 | 3.0401 | 1.25 | 10944.2149 | 0.17695 | 33541.0022 | 10947.2149 |  | 33663.533 | -705.5773 | 0.657 | -8.2027e-05 | -82.0269 | 343.9542 | 0.047758 | 0.94692 | 0.98567 | 4.0222 | 64.4627 | 31154.379 | 1.0083 | -9.7094e-05 | -0.00019339 | -193.3882 | 33448.5527 | 60.4405 | 0.88299
354 |  | 28 |  | 354 | 31042.914 | 19.3281 | 125.6082 | 1.1884 | 7.0835 |  | 0.18178 |  | 10.5358 |  | 0.5 |  | 0.1 |  | 0.19348 |  | 0.17472 | 41.1341 |  | 1 |  | 1.2 |  | -708.1549 | 480 | 3.0401 | 1.25 | 10944.2149 | 0.1772 | 33541.0022 | 10947.2149 |  | 33663.533 | -705.5773 | 0.657 | -8.2142e-05 | -82.1415 | 343.9542 | 0.047758 | 0.94684 | 0.98567 | 4.0267 | 64.4889 | 31154.379 | 1.0091 | -9.7172e-05 | -0.00019347 | -193.4668 | 33449.1742 | 60.4622 | 0.88366
355 |  | 28 |  | 355 | 31042.914 | 19.3281 | 125.6082 | 1.1884 | 7.0835 |  | 0.18178 |  | 10.5358 |  | 0.5 |  | 0.1 |  | 0.19351 |  | 0.17473 | 41.1558 |  | 1 |  | 1.2 |  | -708.1549 | 480 | 3.0401 | 1.25 | 10944.2149 | 0.17744 | 33541.0022 | 10947.2149 |  | 33663.533 | -705.5773 | 0.657 | -8.2256e-05 | -82.256 | 343.9542 | 0.047758 | 0.94677 | 0.98567 | 4.0312 | 64.515 | 31154.379 | 1.0099 | -9.725e-05 | -0.00019355 | -193.5451 | 33449.7923 | 60.4839 | 0.88434
356 |  | 28 |  | 356 | 31042.914 | 19.3281 | 125.6082 | 1.1884 | 7.0835 |  | 0.18178 |  | 10.5358 |  | 0.5 |  | 0.1 |  | 0.19355 |  | 0.17474 | 41.1774 |  | 1 |  | 1.2 |  | -708.1549 | 480 | 3.0401 | 1.25 | 10944.2149 | 0.17769 | 33541.0022 | 10947.2149 |  | 33663.533 | -705.5773 | 0.657 | -8.237e-05 | -82.3703 | 343.9542 | 0.047758 | 0.94669 | 0.98567 | 4.0356 | 64.5411 | 31154.379 | 1.0107 | -9.7329e-05 | -0.00019362 | -193.6232 | 33450.4069 | 60.5055 | 0.88501
357 |  | 28 |  | 357 | 31042.914 | 19.3281 | 125.6082 | 1.1884 | 7.0835 |  | 0.18178 |  | 10.5358 |  | 0.5 |  | 0.1 |  | 0.19359 |  | 0.17475 | 41.1989 |  | 1 |  | 1.2 |  | -708.1549 | 480 | 3.0401 | 1.25 | 10944.2149 | 0.17794 | 33541.0022 | 10947.2149 |  | 33663.533 | -705.5773 | 0.657 | -8.2484e-05 | -82.4844 | 343.9542 | 0.047758 | 0.94662 | 0.98567 | 4.0401 | 64.5671 | 31154.379 | 1.0115 | -9.7407e-05 | -0.0001937 | -193.7012 | 33451.0181 | 60.527 | 0.88568
358 |  | 28 |  | 358 | 31042.914 | 19.3281 | 125.6082 | 1.1884 | 7.0835 |  | 0.18178 |  | 10.5358 |  | 0.5 |  | 0.1 |  | 0.19362 |  | 0.17476 | 41.2204 |  | 1 |  | 1.2 |  | -708.1549 | 480 | 3.0401 | 1.25 | 10944.2149 | 0.17818 | 33541.0022 | 10947.2149 |  | 33663.533 | -705.5773 | 0.657 | -8.2598e-05 | -82.5983 | 343.9542 | 0.047758 | 0.94655 | 0.98567 | 4.0445 | 64.593 | 31154.379 | 1.0124 | -9.7484e-05 | -0.00019378 | -193.7789 | 33451.626 | 60.5484 | 0.88635
359 |  | 28 |  | 359 | 31042.914 | 19.3281 | 125.6082 | 1.1884 | 7.0835 |  | 0.18178 |  | 10.5358 |  | 0.5 |  | 0.1 |  | 0.19366 |  | 0.17477 | 41.2418 |  | 1 |  | 1.2 |  | -708.1549 | 480 | 3.0401 | 1.25 | 10944.2149 | 0.17843 | 33541.0022 | 10947.2149 |  | 33663.533 | -705.5773 | 0.657 | -8.2712e-05 | -82.7121 | 343.9542 | 0.047758 | 0.94647 | 0.98567 | 4.0489 | 64.6188 | 31154.379 | 1.0132 | -9.7562e-05 | -0.00019386 | -193.8564 | 33452.2305 | 60.5698 | 0.88702
360 |  | 28 |  | 360 | 31042.914 | 19.3281 | 125.6082 | 1.1884 | 7.0835 |  | 0.18178 |  | 10.5358 |  | 0.5 |  | 0.1 |  | 0.1937 |  | 0.17479 | 41.2631 |  | 1 |  | 1.2 |  | -708.1549 | 480 | 3.0401 | 1.25 | 10944.2149 | 0.17867 | 33541.0022 | 10947.2149 |  | 33663.533 | -705.5773 | 0.657 | -8.2826e-05 | -82.8257 | 343.9542 | 0.047758 | 0.9464 | 0.98567 | 4.0534 | 64.6445 | 31154.379 | 1.014 | -9.7639e-05 | -0.00019393 | -193.9336 | 33452.8316 | 60.5912 | 0.88768
361 |  | 28 |  | 361 | 31042.914 | 19.3281 | 125.6082 | 1.1884 | 7.0835 |  | 0.18178 |  | 10.5358 |  | 0.5 |  | 0.1 |  | 0.19373 |  | 0.1748 | 41.2844 |  | 1 |  | 1.2 |  | -708.1549 | 480 | 3.0401 | 1.25 | 10944.2149 | 0.17892 | 33541.0022 | 10947.2149 |  | 33663.533 | -705.5773 | 0.657 | -8.2939e-05 | -82.9391 | 343.9542 | 0.047758 | 0.94633 | 0.98567 | 4.0578 | 64.6702 | 31154.379 | 1.0148 | -9.7716e-05 | -0.00019401 | -194.0107 | 33453.4295 | 60.6125 | 0.88834
362 |  | 28 |  | 362 | 31042.914 | 19.3281 | 125.6082 | 1.1884 | 7.0835 |  | 0.18178 |  | 10.5358 |  | 0.5 |  | 0.1 |  | 0.19377 |  | 0.17481 | 41.3056 |  | 1 |  | 1.2 |  | -708.1549 | 480 | 3.0401 | 1.25 | 10944.2149 | 0.17916 | 33541.0022 | 10947.2149 |  | 33663.533 | -705.5773 | 0.657 | -8.3052e-05 | -83.0524 | 343.9542 | 0.047758 | 0.94625 | 0.98567 | 4.0622 | 64.6959 | 31154.379 | 1.0156 | -9.7793e-05 | -0.00019409 | -194.0876 | 33454.0241 | 60.6337 | 0.889
363 |  | 28 |  | 363 | 31042.914 | 19.3281 | 125.6082 | 1.1884 | 7.0835 |  | 0.18178 |  | 10.5358 |  | 0.5 |  | 0.1 |  | 0.19381 |  | 0.17482 | 41.3268 |  | 1 |  | 1.2 |  | -708.1549 | 480 | 3.0401 | 1.25 | 10944.2149 | 0.1794 | 33541.0022 | 10947.2149 |  | 33663.533 | -705.5773 | 0.657 | -8.3166e-05 | -83.1655 | 343.9542 | 0.047758 | 0.94618 | 0.98567 | 4.0666 | 64.7214 | 31154.379 | 1.0164 | -9.787e-05 | -0.00019416 | -194.1642 | 33454.6155 | 60.6548 | 0.88966
364 |  | 28 |  | 364 | 31042.914 | 19.3281 | 125.6082 | 1.1884 | 7.0835 |  | 0.18178 |  | 10.5358 |  | 0.5 |  | 0.1 |  | 0.19384 |  | 0.17483 | 41.3478 |  | 1 |  | 1.2 |  | -708.1549 | 480 | 3.0401 | 1.25 | 10944.2149 | 0.17965 | 33541.0022 | 10947.2149 |  | 33663.533 | -705.5773 | 0.657 | -8.3278e-05 | -83.2784 | 343.9542 | 0.047758 | 0.94611 | 0.98567 | 4.071 | 64.7469 | 31154.379 | 1.0171 | -9.7946e-05 | -0.00019424 | -194.2407 | 33455.2036 | 60.6759 | 0.89032
365 |  | 28 |  | 365 | 31042.914 | 19.3281 | 125.6082 | 1.1884 | 7.0835 |  | 0.18178 |  | 10.5358 |  | 0.5 |  | 0.1 |  | 0.19388 |  | 0.17484 | 41.3689 |  | 1 |  | 1.2 |  | -708.1549 | 480 | 3.0401 | 1.25 | 10944.2149 | 0.17989 | 33541.0022 | 10947.2149 |  | 33663.533 | -705.5773 | 0.657 | -8.3391e-05 | -83.3912 | 343.9542 | 0.047758 | 0.94603 | 0.98567 | 4.0753 | 64.7723 | 31154.379 | 1.0179 | -9.8022e-05 | -0.00019432 | -194.3169 | 33455.7885 | 60.697 | 0.89098
370 |  | 28 |  | 370 | 31042.914 | 19.3281 | 125.6082 | 1.1884 | 7.0835 |  | 0.18178 |  | 10.5358 |  | 0.5 |  | 0.1 |  | 0.19406 |  | 0.17489 | 41.4732 |  | 1 |  | 1.2 |  | -708.1549 | 480 | 3.0401 | 1.25 | 10944.2149 | 0.1811 | 33541.0022 | 10947.2149 |  | 33663.533 | -705.5773 | 0.657 | -8.3953e-05 | -83.9525 | 343.9542 | 0.047758 | 0.94567 | 0.98567 | 4.0971 | 64.8984 | 31154.379 | 1.0219 | -9.84e-05 | -0.0001947 | -194.6951 | 33458.6663 | 60.8012 | 0.89423
375 |  | 28 |  | 375 | 31042.914 | 19.3281 | 125.6082 | 1.1884 | 7.0835 |  | 0.18178 |  | 10.5358 |  | 0.5 |  | 0.1 |  | 0.19423 |  | 0.17495 | 41.576 |  | 1 |  | 1.2 |  | -708.1549 | 480 | 3.0401 | 1.25 | 10944.2149 | 0.1823 | 33541.0022 | 10947.2149 |  | 33663.533 | -705.5773 | 0.657 | -8.451e-05 | -84.5098 | 343.9542 | 0.047758 | 0.94531 | 0.98567 | 4.1187 | 65.0227 | 31154.379 | 1.0257 | -9.8774e-05 | -0.00019507 | -195.0682 | 33461.468 | 60.9041 | 0.89743
380 |  | 28 |  | 380 | 31042.914 | 19.3281 | 125.6082 | 1.1884 | 7.0835 |  | 0.18178 |  | 10.5358 |  | 0.5 |  | 0.1 |  | 0.19441 |  | 0.175 | 41.6774 |  | 1 |  | 1.2 |  | -708.1549 | 480 | 3.0401 | 1.25 | 10944.2149 | 0.1835 | 33541.0022 | 10947.2149 |  | 33663.533 | -705.5773 | 0.657 | -8.5063e-05 | -85.0631 | 343.9542 | 0.047758 | 0.94495 | 0.98567 | 4.14 | 65.1455 | 31154.379 | 1.0296 | -9.9142e-05 | -0.00019544 | -195.4365 | 33464.1966 | 61.0055 | 0.90059
385 |  | 28 |  | 385 | 31042.914 | 19.3281 | 125.6082 | 1.1884 | 7.0835 |  | 0.18178 |  | 10.5358 |  | 0.5 |  | 0.1 |  | 0.19458 |  | 0.17505 | 41.7775 |  | 1 |  | 1.2 |  | -708.1549 | 480 | 3.0401 | 1.25 | 10944.2149 | 0.18468 | 33541.0022 | 10947.2149 |  | 33663.533 | -705.5773 | 0.657 | -8.5613e-05 | -85.6125 | 343.9542 | 0.047758 | 0.9446 | 0.98567 | 4.1612 | 65.2667 | 31154.379 | 1.0333 | -9.9505e-05 | -0.0001958 | -195.8001 | 33466.855 | 61.1055 | 0.90371
390 |  | 28 |  | 390 | 31042.914 | 19.3281 | 125.6082 | 1.1884 | 7.0835 |  | 0.18178 |  | 10.5358 |  | 0.5 |  | 0.1 |  | 0.19475 |  | 0.1751 | 41.8762 |  | 1 |  | 1.2 |  | -708.1549 | 480 | 3.0401 | 1.25 | 10944.2149 | 0.18586 | 33541.0022 | 10947.2149 |  | 33663.533 | -705.5773 | 0.657 | -8.6158e-05 | -86.1581 | 343.9542 | 0.047758 | 0.94424 | 0.98567 | 4.1821 | 65.3864 | 31154.379 | 1.0371 | -9.9864e-05 | -0.00019616 | -196.1591 | 33469.4459 | 61.2043 | 0.90678
395 |  | 28 |  | 395 | 31042.914 | 19.3281 | 125.6082 | 1.1884 | 7.0835 |  | 0.18178 |  | 10.5358 |  | 0.5 |  | 0.1 |  | 0.19491 |  | 0.17515 | 41.9736 |  | 1 |  | 1.2 |  | -708.1549 | 480 | 3.0401 | 1.25 | 10944.2149 | 0.18703 | 33541.0022 | 10947.2149 |  | 33663.533 | -705.5773 | 0.657 | -8.67e-05 | -86.6999 | 343.9542 | 0.047758 | 0.94389 | 0.98567 | 4.2029 | 65.5046 | 31154.379 | 1.0408 | -0.00010022 | -0.00019651 | -196.5137 | 33471.9718 | 61.3017 | 0.90982
400 |  | 28 |  | 400 | 31042.914 | 19.3281 | 125.6082 | 1.1884 | 7.0835 |  | 0.18178 |  | 10.5358 |  | 0.5 |  | 0.1 |  | 0.19508 |  | 0.1752 | 42.0697 |  | 1 |  | 1.2 |  | -708.1549 | 480 | 3.0401 | 1.25 | 10944.2149 | 0.18819 | 33541.0022 | 10947.2149 |  | 33663.533 | -705.5773 | 0.657 | -8.7238e-05 | -87.238 | 343.9542 | 0.047758 | 0.94354 | 0.98567 | 4.2235 | 65.6213 | 31154.379 | 1.0444 | -0.00010057 | -0.00019686 | -196.8638 | 33474.435 | 61.3978 | 0.91281
405 |  | 28 |  | 405 | 31042.914 | 19.3281 | 125.6082 | 1.1884 | 7.0835 |  | 0.18178 |  | 10.5358 |  | 0.5 |  | 0.1 |  | 0.19524 |  | 0.17524 | 42.1646 |  | 1 |  | 1.2 |  | -708.1549 | 480 | 3.0401 | 1.25 | 10944.2149 | 0.18934 | 33541.0022 | 10947.2149 |  | 33663.533 | -705.5773 | 0.657 | -8.7772e-05 | -87.7725 | 343.9542 | 0.047758 | 0.9432 | 0.98567 | 4.2439 | 65.7366 | 31154.379 | 1.048 | -0.00010092 | -0.00019721 | -197.2098 | 33476.838 | 61.4927 | 0.91577
410 |  | 28 |  | 410 | 31042.914 | 19.3281 | 125.6082 | 1.1884 | 7.0835 |  | 0.18178 |  | 10.5358 |  | 0.5 |  | 0.1 |  | 0.1954 |  | 0.17529 | 42.2583 |  | 1 |  | 1.2 |  | -708.1549 | 480 | 3.0401 | 1.25 | 10944.2149 | 0.19049 | 33541.0022 | 10947.2149 |  | 33663.533 | -705.5773 | 0.657 | -8.8303e-05 | -88.3034 | 343.9542 | 0.047758 | 0.94285 | 0.98567 | 4.2641 | 65.8505 | 31154.379 | 1.0515 | -0.00010126 | -0.00019755 | -197.5515 | 33479.1828 | 61.5864 | 0.91869
415 |  | 28 |  | 415 | 31042.914 | 19.3281 | 125.6082 | 1.1884 | 7.0835 |  | 0.18178 |  | 10.5358 |  | 0.5 |  | 0.1 |  | 0.19556 |  | 0.17533 | 42.3508 |  | 1 |  | 1.2 |  | -708.1549 | 480 | 3.0401 | 1.25 | 10944.2149 | 0.19163 | 33541.0022 | 10947.2149 |  | 33663.533 | -705.5773 | 0.657 | -8.8831e-05 | -88.8309 | 343.9542 | 0.047758 | 0.94251 | 0.98567 | 4.2842 | 65.9631 | 31154.379 | 1.055 | -0.00010159 | -0.00019789 | -197.8893 | 33481.4717 | 61.6789 | 0.92157
420 |  | 28 |  | 420 | 31042.914 | 19.3281 | 125.6082 | 1.1884 | 7.0835 |  | 0.18178 |  | 10.5358 |  | 0.5 |  | 0.1 |  | 0.19572 |  | 0.17538 | 42.4422 |  | 1 |  | 1.2 |  | -708.1549 | 480 | 3.0401 | 1.25 | 10944.2149 | 0.19276 | 33541.0022 | 10947.2149 |  | 33663.533 | -705.5773 | 0.657 | -8.9355e-05 | -89.3549 | 343.9542 | 0.047758 | 0.94217 | 0.98567 | 4.304 | 66.0743 | 31154.379 | 1.0585 | -0.00010193 | -0.00019822 | -198.223 | 33483.7064 | 61.7703 | 0.92442
425 |  | 28 |  | 425 | 31042.914 | 19.3281 | 125.6082 | 1.1884 | 7.0835 |  | 0.18178 |  | 10.5358 |  | 0.5 |  | 0.1 |  | 0.19587 |  | 0.17542 | 42.5325 |  | 1 |  | 1.2 |  | -708.1549 | 480 | 3.0401 | 1.25 | 10944.2149 | 0.19388 | 33541.0022 | 10947.2149 |  | 33663.533 | -705.5773 | 0.657 | -8.9876e-05 | -89.8756 | 343.9542 | 0.047758 | 0.94184 | 0.98567 | 4.3238 | 66.1843 | 31154.379 | 1.0619 | -0.00010226 | -0.00019855 | -198.553 | 33485.8891 | 61.8606 | 0.92723
430 |  | 28 |  | 430 | 31042.914 | 19.3281 | 125.6082 | 1.1884 | 7.0835 |  | 0.18178 |  | 10.5358 |  | 0.5 |  | 0.1 |  | 0.19602 |  | 0.17546 | 42.6217 |  | 1 |  | 1.2 |  | -708.1549 | 480 | 3.0401 | 1.25 | 10944.2149 | 0.195 | 33541.0022 | 10947.2149 |  | 33663.533 | -705.5773 | 0.657 | -9.0393e-05 | -90.3929 | 343.9542 | 0.047758 | 0.9415 | 0.98567 | 4.3433 | 66.2931 | 31154.379 | 1.0653 | -0.00010258 | -0.00019888 | -198.8792 | 33488.0213 | 61.9497 | 0.93001
435 |  | 28 |  | 435 | 31042.914 | 19.3281 | 125.6082 | 1.1884 | 7.0835 |  | 0.18178 |  | 10.5358 |  | 0.5 |  | 0.1 |  | 0.19617 |  | 0.17551 | 42.7098 |  | 1 |  | 1.2 |  | -708.1549 | 480 | 3.0401 | 1.25 | 10944.2149 | 0.1961 | 33541.0022 | 10947.2149 |  | 33663.533 | -705.5773 | 0.657 | -9.0907e-05 | -90.907 | 343.9542 | 0.047758 | 0.94117 | 0.98567 | 4.3627 | 66.4006 | 31154.379 | 1.0687 | -0.00010291 | -0.0001992 | -199.2017 | 33490.105 | 62.0378 | 0.93275
440 |  | 28 |  | 440 | 31042.914 | 19.3281 | 125.6082 | 1.1884 | 7.0835 |  | 0.18178 |  | 10.5358 |  | 0.5 |  | 0.1 |  | 0.19632 |  | 0.17555 | 42.7968 |  | 1 |  | 1.2 |  | -708.1549 | 480 | 3.0401 | 1.25 | 10944.2149 | 0.19721 | 33541.0022 | 10947.2149 |  | 33663.533 | -705.5773 | 0.657 | -9.1418e-05 | -91.4179 | 343.9542 | 0.047758 | 0.94084 | 0.98567 | 4.382 | 66.5069 | 31154.379 | 1.072 | -0.00010323 | -0.00019952 | -199.5206 | 33492.1417 | 62.1249 | 0.93546
445 |  | 28 |  | 445 | 31042.914 | 19.3281 | 125.6082 | 1.1884 | 7.0835 |  | 0.18178 |  | 10.5358 |  | 0.5 |  | 0.1 |  | 0.19647 |  | 0.17559 | 42.8829 |  | 1 |  | 1.2 |  | -708.1549 | 480 | 3.0401 | 1.25 | 10944.2149 | 0.1983 | 33541.0022 | 10947.2149 |  | 33663.533 | -705.5773 | 0.657 | -9.1926e-05 | -91.9257 | 343.9542 | 0.047758 | 0.94051 | 0.98567 | 4.4011 | 66.612 | 31154.379 | 1.0753 | -0.00010354 | -0.00019984 | -199.836 | 33494.1329 | 62.2109 | 0.93814
450 |  | 28 |  | 450 | 31042.914 | 19.3281 | 125.6082 | 1.1884 | 7.0835 |  | 0.18178 |  | 10.5358 |  | 0.5 |  | 0.1 |  | 0.19662 |  | 0.17563 | 42.9679 |  | 1 |  | 1.2 |  | -708.1549 | 480 | 3.0401 | 1.25 | 10944.2149 | 0.19939 | 33541.0022 | 10947.2149 |  | 33663.533 | -705.5773 | 0.657 | -9.243e-05 | -92.4303 | 343.9542 | 0.047758 | 0.94018 | 0.98567 | 4.42 | 66.716 | 31154.379 | 1.0785 | -0.00010385 | -0.00020015 | -200.148 | 33496.0803 | 62.296 | 0.94079
455 |  | 28 |  | 455 | 31042.914 | 19.3281 | 125.6082 | 1.1884 | 7.0835 |  | 0.18178 |  | 10.5358 |  | 0.5 |  | 0.1 |  | 0.19676 |  | 0.17567 | 43.052 |  | 1 |  | 1.2 |  | -708.1549 | 480 | 3.0401 | 1.25 | 10944.2149 | 0.20047 | 33541.0022 | 10947.2149 |  | 33663.533 | -705.5773 | 0.657 | -9.2932e-05 | -92.9319 | 343.9542 | 0.047758 | 0.93986 | 0.98567 | 4.4388 | 66.8189 | 31154.379 | 1.0817 | -0.00010416 | -0.00020046 | -200.4566 | 33497.9852 | 62.3801 | 0.94341
460 |  | 28 |  | 460 | 31042.914 | 19.3281 | 125.6082 | 1.1884 | 7.0835 |  | 0.18178 |  | 10.5358 |  | 0.5 |  | 0.1 |  | 0.1969 |  | 0.17571 | 43.1351 |  | 1 |  | 1.2 |  | -708.1549 | 480 | 3.0401 | 1.25 | 10944.2149 | 0.20155 | 33541.0022 | 10947.2149 |  | 33663.533 | -705.5773 | 0.657 | -9.3431e-05 | -93.4306 | 343.9542 | 0.047758 | 0.93954 | 0.98567 | 4.4575 | 66.9207 | 31154.379 | 1.0849 | -0.00010447 | -0.00020076 | -200.762 | 33499.849 | 62.4632 | 0.946
465 |  | 28 |  | 465 | 31042.914 | 19.3281 | 125.6082 | 1.1884 | 7.0835 |  | 0.18178 |  | 10.5358 |  | 0.5 |  | 0.1 |  | 0.19704 |  | 0.17574 | 43.2173 |  | 1 |  | 1.2 |  | -708.1549 | 480 | 3.0401 | 1.25 | 10944.2149 | 0.20262 | 33541.0022 | 10947.2149 |  | 33663.533 | -705.5773 | 0.657 | -9.3926e-05 | -93.9263 | 343.9542 | 0.047758 | 0.93921 | 0.98567 | 4.476 | 67.0214 | 31154.379 | 1.088 | -0.00010477 | -0.00020106 | -201.0641 | 33501.673 | 62.5454 | 0.94856
470 |  | 28 |  | 470 | 31042.914 | 19.3281 | 125.6082 | 1.1884 | 7.0835 |  | 0.18178 |  | 10.5358 |  | 0.5 |  | 0.1 |  | 0.19718 |  | 0.17578 | 43.2986 |  | 1 |  | 1.2 |  | -708.1549 | 480 | 3.0401 | 1.25 | 10944.2149 | 0.20368 | 33541.0022 | 10947.2149 |  | 33663.533 | -705.5773 | 0.657 | -9.4419e-05 | -94.4191 | 343.9542 | 0.047758 | 0.9389 | 0.98567 | 4.4944 | 67.1211 | 31154.379 | 1.0911 | -0.00010507 | -0.00020136 | -201.3632 | 33503.4585 | 62.6267 | 0.9511
475 |  | 28 |  | 475 | 31042.914 | 19.3281 | 125.6082 | 1.1884 | 7.0835 |  | 0.18178 |  | 10.5358 |  | 0.5 |  | 0.1 |  | 0.19732 |  | 0.17582 | 43.379 |  | 1 |  | 1.2 |  | -708.1549 | 480 | 3.0401 | 1.25 | 10944.2149 | 0.20474 | 33541.0022 | 10947.2149 |  | 33663.533 | -705.5773 | 0.657 | -9.4909e-05 | -94.909 | 343.9542 | 0.047758 | 0.93858 | 0.98567 | 4.5126 | 67.2197 | 31154.379 | 1.0942 | -0.00010536 | -0.00020166 | -201.6591 | 33505.2067 | 62.7071 | 0.9536
480 |  | 28 |  | 480 | 31042.914 | 19.3281 | 125.6082 | 1.1884 | 7.0835 |  | 0.18178 |  | 10.5358 |  | 0.5 |  | 0.1 |  | 0.19746 |  | 0.17585 | 43.4586 |  | 1 |  | 1.2 |  | -708.1549 | 480 | 3.0401 | 1.25 | 10944.2149 | 0.20579 | 33541.0022 | 10947.2149 |  | 33663.533 | -705.5773 | 0.657 | -9.5396e-05 | -95.3961 | 343.9542 | 0.047758 | 0.93826 | 0.98567 | 4.5307 | 67.3174 | 31154.379 | 1.0972 | -0.00010566 | -0.00020195 | -201.9521 | 33506.9187 | 62.7866 | 0.95608
485 |  | 28 |  | 485 | 31042.914 | 19.3281 | 125.6082 | 1.1884 | 7.0835 |  | 0.18178 |  | 10.5358 |  | 0.5 |  | 0.1 |  | 0.19759 |  | 0.17589 | 43.5373 |  | 1 |  | 1.2 |  | -708.1549 | 480 | 3.0401 | 1.25 | 10944.2149 | 0.20683 | 33541.0022 | 10947.2149 |  | 33663.533 | -705.5773 | 0.657 | -9.588e-05 | -95.8805 | 343.9542 | 0.047758 | 0.93795 | 0.98567 | 4.5487 | 67.414 | 31154.379 | 1.1002 | -0.00010595 | -0.00020224 | -202.2421 | 33508.5957 | 62.8653 | 0.95853
490 |  | 28 |  | 490 | 31042.914 | 19.3281 | 125.6082 | 1.1884 | 7.0835 |  | 0.18178 |  | 10.5358 |  | 0.5 |  | 0.1 |  | 0.19772 |  | 0.17592 | 43.6151 |  | 1 |  | 1.2 |  | -708.1549 | 480 | 3.0401 | 1.25 | 10944.2149 | 0.20787 | 33541.0022 | 10947.2149 |  | 33663.533 | -705.5773 | 0.657 | -9.6362e-05 | -96.3621 | 343.9542 | 0.047758 | 0.93764 | 0.98567 | 4.5666 | 67.5097 | 31154.379 | 1.1032 | -0.00010623 | -0.00020253 | -202.5292 | 33510.2387 | 62.9432 | 0.96096
495 |  | 28 |  | 495 | 31042.914 | 19.3281 | 125.6082 | 1.1884 | 7.0835 |  | 0.18178 |  | 10.5358 |  | 0.5 |  | 0.1 |  | 0.19786 |  | 0.17596 | 43.6921 |  | 1 |  | 1.2 |  | -708.1549 | 480 | 3.0401 | 1.25 | 10944.2149 | 0.20891 | 33541.0022 | 10947.2149 |  | 33663.533 | -705.5773 | 0.657 | -9.6841e-05 | -96.8411 | 343.9542 | 0.047758 | 0.93733 | 0.98567 | 4.5843 | 67.6045 | 31154.379 | 1.1062 | -0.00010652 | -0.00020281 | -202.8136 | 33511.8487 | 63.0202 | 0.96336
500 |  | 28 |  | 500 | 31042.914 | 19.3281 | 125.6082 | 1.1884 | 7.0835 |  | 0.18178 |  | 10.5358 |  | 0.5 |  | 0.1 |  | 0.19799 |  | 0.17599 | 43.7684 |  | 1 |  | 1.2 |  | -708.1549 | 480 | 3.0401 | 1.25 | 10944.2149 | 0.20993 | 33541.0022 | 10947.2149 |  | 33663.533 | -705.5773 | 0.657 | -9.7317e-05 | -97.3174 | 343.9542 | 0.047758 | 0.93702 | 0.98567 | 4.6019 | 67.6984 | 31154.379 | 1.1091 | -0.0001068 | -0.0002031 | -203.0951 | 33513.4268 | 63.0965 | 0.96573
505 |  | 28 |  | 505 | 31042.914 | 19.3281 | 125.6082 | 1.1884 | 7.0835 |  | 0.18178 |  | 10.5358 |  | 0.5 |  | 0.1 |  | 0.19812 |  | 0.17602 | 43.8439 |  | 1 |  | 1.2 |  | -708.1549 | 480 | 3.0401 | 1.25 | 10944.2149 | 0.21095 | 33541.0022 | 10947.2149 |  | 33663.533 | -705.5773 | 0.657 | -9.7791e-05 | -97.7911 | 343.9542 | 0.047758 | 0.93671 | 0.98567 | 4.6194 | 67.7913 | 31154.379 | 1.112 | -0.00010708 | -0.00020337 | -203.374 | 33514.9738 | 63.1719 | 0.96808
510 |  | 28 |  | 510 | 31042.914 | 19.3281 | 125.6082 | 1.1884 | 7.0835 |  | 0.18178 |  | 10.5358 |  | 0.5 |  | 0.1 |  | 0.19824 |  | 0.17606 | 43.9185 |  | 1 |  | 1.2 |  | -708.1549 | 480 | 3.0401 | 1.25 | 10944.2149 | 0.21197 | 33541.0022 | 10947.2149 |  | 33663.533 | -705.5773 | 0.657 | -9.8262e-05 | -98.2623 | 343.9542 | 0.047758 | 0.93641 | 0.98567 | 4.6368 | 67.8834 | 31154.379 | 1.1149 | -0.00010736 | -0.00020365 | -203.6502 | 33516.4907 | 63.2466 | 0.97041
515 |  | 28 |  | 515 | 31042.914 | 19.3281 | 125.6082 | 1.1884 | 7.0835 |  | 0.18178 |  | 10.5358 |  | 0.5 |  | 0.1 |  | 0.19837 |  | 0.17609 | 43.9925 |  | 1 |  | 1.2 |  | -708.1549 | 480 | 3.0401 | 1.25 | 10944.2149 | 0.21298 | 33541.0022 | 10947.2149 |  | 33663.533 | -705.5773 | 0.657 | -9.8731e-05 | -98.7309 | 343.9542 | 0.047758 | 0.93611 | 0.98567 | 4.654 | 67.9746 | 31154.379 | 1.1177 | -0.00010763 | -0.00020392 | -203.9238 | 33517.9784 | 63.3206 | 0.97271
520 |  | 28 |  | 520 | 31042.914 | 19.3281 | 125.6082 | 1.1884 | 7.0835 |  | 0.18178 |  | 10.5358 |  | 0.5 |  | 0.1 |  | 0.1985 |  | 0.17612 | 44.0657 |  | 1 |  | 1.2 |  | -708.1549 | 480 | 3.0401 | 1.25 | 10944.2149 | 0.21399 | 33541.0022 | 10947.2149 |  | 33663.533 | -705.5773 | 0.657 | -9.9197e-05 | -99.197 | 343.9542 | 0.047758 | 0.9358 | 0.98567 | 4.6712 | 68.0649 | 31154.379 | 1.1205 | -0.0001079 | -0.00020419 | -204.1948 | 33519.4376 | 63.3938 | 0.97499
525 |  | 28 |  | 525 | 31042.914 | 19.3281 | 125.6082 | 1.1884 | 7.0835 |  | 0.18178 |  | 10.5358 |  | 0.5 |  | 0.1 |  | 0.19862 |  | 0.17615 | 44.1382 |  | 1 |  | 1.2 |  | -708.1549 | 480 | 3.0401 | 1.25 | 10944.2149 | 0.21499 | 33541.0022 | 10947.2149 |  | 33663.533 | -705.5773 | 0.657 | -9.9661e-05 | -99.6607 | 343.9542 | 0.047758 | 0.9355 | 0.98567 | 4.6882 | 68.1545 | 31154.379 | 1.1233 | -0.00010817 | -0.00020446 | -204.4634 | 33520.8693 | 63.4663 | 0.97725
530 |  | 28 |  | 530 | 31042.914 | 19.3281 | 125.6082 | 1.1884 | 7.0835 |  | 0.18178 |  | 10.5358 |  | 0.5 |  | 0.1 |  | 0.19874 |  | 0.17618 | 44.21 |  | 1 |  | 1.2 |  | -708.1549 | 480 | 3.0401 | 1.25 | 10944.2149 | 0.21598 | 33541.0022 | 10947.2149 |  | 33663.533 | -705.5773 | 0.657 | -0.00010012 | -100.122 | 343.9542 | 0.047758 | 0.93521 | 0.98567 | 4.7051 | 68.2432 | 31154.379 | 1.1261 | -0.00010843 | -0.00020473 | -204.7295 | 33522.2741 | 63.538 | 0.97949
535 |  | 28 |  | 535 | 31042.914 | 19.3281 | 125.6082 | 1.1884 | 7.0835 |  | 0.18178 |  | 10.5358 |  | 0.5 |  | 0.1 |  | 0.19887 |  | 0.17621 | 44.281 |  | 1 |  | 1.2 |  | -708.1549 | 480 | 3.0401 | 1.25 | 10944.2149 | 0.21697 | 33541.0022 | 10947.2149 |  | 33663.533 | -705.5773 | 0.657 | -0.00010058 | -100.5808 | 343.9542 | 0.047758 | 0.93491 | 0.98567 | 4.7219 | 68.3311 | 31154.379 | 1.1288 | -0.0001087 | -0.00020499 | -204.9932 | 33523.6528 | 63.6091 | 0.9817
540 |  | 28 |  | 540 | 31042.914 | 19.3281 | 125.6082 | 1.1884 | 7.0835 |  | 0.18178 |  | 10.5358 |  | 0.5 |  | 0.1 |  | 0.19899 |  | 0.17624 | 44.3514 |  | 1 |  | 1.2 |  | -708.1549 | 480 | 3.0401 | 1.25 | 10944.2149 | 0.21796 | 33541.0022 | 10947.2149 |  | 33663.533 | -705.5773 | 0.657 | -0.00010104 | -101.0373 | 343.9542 | 0.047758 | 0.93461 | 0.98567 | 4.7386 | 68.4182 | 31154.379 | 1.1315 | -0.00010896 | -0.00020525 | -205.2545 | 33525.0061 | 63.6795 | 0.9839
545 |  | 28 |  | 545 | 31042.914 | 19.3281 | 125.6082 | 1.1884 | 7.0835 |  | 0.18178 |  | 10.5358 |  | 0.5 |  | 0.1 |  | 0.19911 |  | 0.17627 | 44.4212 |  | 1 |  | 1.2 |  | -708.1549 | 480 | 3.0401 | 1.25 | 10944.2149 | 0.21894 | 33541.0022 | 10947.2149 |  | 33663.533 | -705.5773 | 0.657 | -0.00010149 | -101.4915 | 343.9542 | 0.047758 | 0.93432 | 0.98567 | 4.7553 | 68.5045 | 31154.379 | 1.1342 | -0.00010922 | -0.00020551 | -205.5135 | 33526.3348 | 63.7493 | 0.98607
550 |  | 28 |  | 550 | 31042.914 | 19.3281 | 125.6082 | 1.1884 | 7.0835 |  | 0.18178 |  | 10.5358 |  | 0.5 |  | 0.1 |  | 0.19923 |  | 0.1763 | 44.4902 |  | 1 |  | 1.2 |  | -708.1549 | 480 | 3.0401 | 1.25 | 10944.2149 | 0.21991 | 33541.0022 | 10947.2149 |  | 33663.533 | -705.5773 | 0.657 | -0.00010194 | -101.9434 | 343.9542 | 0.047758 | 0.93403 | 0.98567 | 4.7718 | 68.5901 | 31154.379 | 1.1369 | -0.00010948 | -0.00020577 | -205.7702 | 33527.6395 | 63.8183 | 0.98822
555 |  | 28 |  | 555 | 31042.914 | 19.3281 | 125.6082 | 1.1884 | 7.0835 |  | 0.18178 |  | 10.5358 |  | 0.5 |  | 0.1 |  | 0.19934 |  | 0.17633 | 44.5587 |  | 1 |  | 1.2 |  | -708.1549 | 480 | 3.0401 | 1.25 | 10944.2149 | 0.22088 | 33541.0022 | 10947.2149 |  | 33663.533 | -705.5773 | 0.657 | -0.00010239 | -102.393 | 343.9542 | 0.047758 | 0.93374 | 0.98567 | 4.7882 | 68.6749 | 31154.379 | 1.1395 | -0.00010973 | -0.00020602 | -206.0247 | 33528.9208 | 63.8868 | 0.99035
560 |  | 28 |  | 560 | 31042.914 | 19.3281 | 125.6082 | 1.1884 | 7.0835 |  | 0.18178 |  | 10.5358 |  | 0.5 |  | 0.1 |  | 0.19946 |  | 0.17636 | 44.6265 |  | 1 |  | 1.2 |  | -708.1549 | 480 | 3.0401 | 1.25 | 10944.2149 | 0.22185 | 33541.0022 | 10947.2149 |  | 33663.533 | -705.5773 | 0.657 | -0.00010284 | -102.8404 | 343.9542 | 0.047758 | 0.93345 | 0.98567 | 4.8045 | 68.759 | 31154.379 | 1.1421 | -0.00010998 | -0.00020628 | -206.277 | 33530.1793 | 63.9546 | 0.99246
565 |  | 28 |  | 565 | 31042.914 | 19.3281 | 125.6082 | 1.1884 | 7.0835 |  | 0.18178 |  | 10.5358 |  | 0.5 |  | 0.1 |  | 0.19957 |  | 0.17639 | 44.6937 |  | 1 |  | 1.2 |  | -708.1549 | 480 | 3.0401 | 1.25 | 10944.2149 | 0.22281 | 33541.0022 | 10947.2149 |  | 33663.533 | -705.5773 | 0.657 | -0.00010329 | -103.2856 | 343.9542 | 0.047758 | 0.93316 | 0.98567 | 4.8207 | 68.8424 | 31154.379 | 1.1447 | -0.00011023 | -0.00020653 | -206.5272 | 33531.4158 | 64.0217 | 0.99456
570 |  | 28 |  | 570 | 31042.914 | 19.3281 | 125.6082 | 1.1884 | 7.0835 |  | 0.18178 |  | 10.5358 |  | 0.5 |  | 0.1 |  | 0.19969 |  | 0.17641 | 44.7602 |  | 1 |  | 1.2 |  | -708.1549 | 480 | 3.0401 | 1.25 | 10944.2149 | 0.22376 | 33541.0022 | 10947.2149 |  | 33663.533 | -705.5773 | 0.657 | -0.00010373 | -103.7286 | 343.9542 | 0.047758 | 0.93287 | 0.98567 | 4.8368 | 68.9251 | 31154.379 | 1.1473 | -0.00011048 | -0.00020678 | -206.7752 | 33532.6306 | 64.0883 | 0.99663
575 |  | 28 |  | 575 | 31042.914 | 19.3281 | 125.6082 | 1.1884 | 7.0835 |  | 0.18178 |  | 10.5358 |  | 0.5 |  | 0.1 |  | 0.1998 |  | 0.17644 | 44.8262 |  | 1 |  | 1.2 |  | -708.1549 | 480 | 3.0401 | 1.25 | 10944.2149 | 0.22471 | 33541.0022 | 10947.2149 |  | 33663.533 | -705.5773 | 0.657 | -0.00010417 | -104.1695 | 343.9542 | 0.047758 | 0.93259 | 0.98567 | 4.8528 | 69.0071 | 31154.379 | 1.1499 | -0.00011073 | -0.00020702 | -207.0212 | 33533.8245 | 64.1543 | 0.99869
580 |  | 28 |  | 580 | 31042.914 | 19.3281 | 125.6082 | 1.1884 | 7.0835 |  | 0.18178 |  | 10.5358 |  | 0.5 |  | 0.1 |  | 0.19991 |  | 0.17647 | 44.8916 |  | 1 |  | 1.2 |  | -708.1549 | 480 | 3.0401 | 1.25 | 10944.2149 | 0.22566 | 33541.0022 | 10947.2149 |  | 33663.533 | -705.5773 | 0.657 | -0.00010461 | -104.6082 | 343.9542 | 0.047758 | 0.9323 | 0.98567 | 4.8687 | 69.0884 | 31154.379 | 1.1524 | -0.00011097 | -0.00020727 | -207.2651 | 33534.9979 | 64.2197 | 1.0007
585 |  | 28 |  | 585 | 31042.914 | 19.3281 | 125.6082 | 1.1884 | 7.0835 |  | 0.18178 |  | 10.5358 |  | 0.5 |  | 0.1 |  | 0.20003 |  | 0.17649 | 44.9564 |  | 1 |  | 1.2 |  | -708.1549 | 480 | 3.0401 | 1.25 | 10944.2149 | 0.2266 | 33541.0022 | 10947.2149 |  | 33663.533 | -705.5773 | 0.657 | -0.00010504 | -105.0449 | 343.9542 | 0.047758 | 0.93202 | 0.98567 | 4.8845 | 69.169 | 31154.379 | 1.1549 | -0.00011121 | -0.00020751 | -207.507 | 33536.1514 | 64.2845 | 1.0027
590 |  | 28 |  | 590 | 31042.914 | 19.3281 | 125.6082 | 1.1884 | 7.0835 |  | 0.18178 |  | 10.5358 |  | 0.5 |  | 0.1 |  | 0.20014 |  | 0.17652 | 45.0206 |  | 1 |  | 1.2 |  | -708.1549 | 480 | 3.0401 | 1.25 | 10944.2149 | 0.22754 | 33541.0022 | 10947.2149 |  | 33663.533 | -705.5773 | 0.657 | -0.00010548 | -105.4795 | 343.9542 | 0.047758 | 0.93174 | 0.98567 | 4.9003 | 69.249 | 31154.379 | 1.1574 | -0.00011145 | -0.00020775 | -207.747 | 33537.2854 | 64.3487 | 1.0047
595 |  | 28 |  | 595 | 31042.914 | 19.3281 | 125.6082 | 1.1884 | 7.0835 |  | 0.18178 |  | 10.5358 |  | 0.5 |  | 0.1 |  | 0.20024 |  | 0.17654 | 45.0843 |  | 1 |  | 1.2 |  | -708.1549 | 480 | 3.0401 | 1.25 | 10944.2149 | 0.22847 | 33541.0022 | 10947.2149 |  | 33663.533 | -705.5773 | 0.657 | -0.00010591 | -105.912 | 343.9542 | 0.047758 | 0.93146 | 0.98567 | 4.9159 | 69.3283 | 31154.379 | 1.1599 | -0.00011169 | -0.00020798 | -207.985 | 33538.4005 | 64.4124 | 1.0067
600 |  | 28 |  | 600 | 31042.914 | 19.3281 | 125.6082 | 1.1884 | 7.0835 |  | 0.18178 |  | 10.5358 |  | 0.5 |  | 0.1 |  | 0.20035 |  | 0.17657 | 45.1475 |  | 1 |  | 1.2 |  | -708.1549 | 480 | 3.0401 | 1.25 | 10944.2149 | 0.2294 | 33541.0022 | 10947.2149 |  | 33663.533 | -705.5773 | 0.657 | -0.00010634 | -106.3425 | 343.9542 | 0.047758 | 0.93118 | 0.98567 | 4.9315 | 69.407 | 31154.379 | 1.1623 | -0.00011193 | -0.00020822 | -208.2211 | 33539.4972 | 64.4755 | 1.0087
605 |  | 28 |  | 605 | 31042.914 | 19.3281 | 125.6082 | 1.1884 | 7.0835 |  | 0.18178 |  | 10.5358 |  | 0.5 |  | 0.1 |  | 0.20046 |  | 0.17659 | 45.2101 |  | 1 |  | 1.2 |  | -708.1549 | 480 | 3.0401 | 1.25 | 10944.2149 | 0.23033 | 33541.0022 | 10947.2149 |  | 33663.533 | -705.5773 | 0.657 | -0.00010677 | -106.7711 | 343.9542 | 0.047758 | 0.9309 | 0.98567 | 4.947 | 69.4851 | 31154.379 | 1.1648 | -0.00011216 | -0.00020846 | -208.4553 | 33540.5757 | 64.5381 | 1.0106
610 |  | 28 |  | 610 | 31042.914 | 19.3281 | 125.6082 | 1.1884 | 7.0835 |  | 0.18178 |  | 10.5358 |  | 0.5 |  | 0.1 |  | 0.20057 |  | 0.17662 | 45.2721 |  | 1 |  | 1.2 |  | -708.1549 | 480 | 3.0401 | 1.25 | 10944.2149 | 0.23125 | 33541.0022 | 10947.2149 |  | 33663.533 | -705.5773 | 0.657 | -0.0001072 | -107.1976 | 343.9542 | 0.047758 | 0.93063 | 0.98567 | 4.9623 | 69.5625 | 31154.379 | 1.1672 | -0.00011239 | -0.00020869 | -208.6876 | 33541.6368 | 64.6002 | 1.0126
615 |  | 28 |  | 615 | 31042.914 | 19.3281 | 125.6082 | 1.1884 | 7.0835 |  | 0.18178 |  | 10.5358 |  | 0.5 |  | 0.1 |  | 0.20067 |  | 0.17664 | 45.3337 |  | 1 |  | 1.2 |  | -708.1549 | 480 | 3.0401 | 1.25 | 10944.2149 | 0.23216 | 33541.0022 | 10947.2149 |  | 33663.533 | -705.5773 | 0.657 | -0.00010762 | -107.6223 | 343.9542 | 0.047758 | 0.93035 | 0.98567 | 4.9776 | 69.6394 | 31154.379 | 1.1696 | -0.00011262 | -0.00020892 | -208.9182 | 33542.6806 | 64.6618 | 1.0145
620 |  | 28 |  | 620 | 31042.914 | 19.3281 | 125.6082 | 1.1884 | 7.0835 |  | 0.18178 |  | 10.5358 |  | 0.5 |  | 0.1 |  | 0.20078 |  | 0.17667 | 45.3947 |  | 1 |  | 1.2 |  | -708.1549 | 480 | 3.0401 | 1.25 | 10944.2149 | 0.23307 | 33541.0022 | 10947.2149 |  | 33663.533 | -705.5773 | 0.657 | -0.00010804 | -108.045 | 343.9542 | 0.047758 | 0.93008 | 0.98567 | 4.9929 | 69.7157 | 31154.379 | 1.1719 | -0.00011285 | -0.00020915 | -209.147 | 33543.7077 | 64.7228 | 1.0164
625 |  | 28 |  | 625 | 31042.914 | 19.3281 | 125.6082 | 1.1884 | 7.0835 |  | 0.18178 |  | 10.5358 |  | 0.5 |  | 0.1 |  | 0.20088 |  | 0.17669 | 45.4552 |  | 1 |  | 1.2 |  | -708.1549 | 480 | 3.0401 | 1.25 | 10944.2149 | 0.23398 | 33541.0022 | 10947.2149 |  | 33663.533 | -705.5773 | 0.657 | -0.00010847 | -108.4658 | 343.9542 | 0.047758 | 0.92981 | 0.98567 | 5.008 | 69.7913 | 31154.379 | 1.1743 | -0.00011308 | -0.00020937 | -209.374 | 33544.7185 | 64.7833 | 1.0183
630 |  | 28 |  | 630 | 31042.914 | 19.3281 | 125.6082 | 1.1884 | 7.0835 |  | 0.18178 |  | 10.5358 |  | 0.5 |  | 0.1 |  | 0.20099 |  | 0.17671 | 45.5153 |  | 1 |  | 1.2 |  | -708.1549 | 480 | 3.0401 | 1.25 | 10944.2149 | 0.23489 | 33541.0022 | 10947.2149 |  | 33663.533 | -705.5773 | 0.657 | -0.00010888 | -108.8847 | 343.9542 | 0.047758 | 0.92953 | 0.98567 | 5.0231 | 69.8664 | 31154.379 | 1.1766 | -0.0001133 | -0.0002096 | -209.5993 | 33545.7134 | 64.8434 | 1.0202
635 |  | 28 |  | 635 | 31042.914 | 19.3281 | 125.6082 | 1.1884 | 7.0835 |  | 0.18178 |  | 10.5358 |  | 0.5 |  | 0.1 |  | 0.20109 |  | 0.17674 | 45.5748 |  | 1 |  | 1.2 |  | -708.1549 | 480 | 3.0401 | 1.25 | 10944.2149 | 0.23579 | 33541.0022 | 10947.2149 |  | 33663.533 | -705.5773 | 0.657 | -0.0001093 | -109.3018 | 343.9542 | 0.047758 | 0.92926 | 0.98567 | 5.0381 | 69.941 | 31154.379 | 1.179 | -0.00011353 | -0.00020982 | -209.8229 | 33546.6926 | 64.9029 | 1.022
640 |  | 28 |  | 640 | 31042.914 | 19.3281 | 125.6082 | 1.1884 | 7.0835 |  | 0.18178 |  | 10.5358 |  | 0.5 |  | 0.1 |  | 0.20119 |  | 0.17676 | 45.6339 |  | 1 |  | 1.2 |  | -708.1549 | 480 | 3.0401 | 1.25 | 10944.2149 | 0.23668 | 33541.0022 | 10947.2149 |  | 33663.533 | -705.5773 | 0.657 | -0.00010972 | -109.717 | 343.9542 | 0.047758 | 0.929 | 0.98567 | 5.053 | 70.0149 | 31154.379 | 1.1813 | -0.00011375 | -0.00021004 | -210.0448 | 33547.6566 | 64.962 | 1.0238
645 |  | 28 |  | 645 | 31042.914 | 19.3281 | 125.6082 | 1.1884 | 7.0835 |  | 0.18178 |  | 10.5358 |  | 0.5 |  | 0.1 |  | 0.20129 |  | 0.17678 | 45.6925 |  | 1 |  | 1.2 |  | -708.1549 | 480 | 3.0401 | 1.25 | 10944.2149 | 0.23757 | 33541.0022 | 10947.2149 |  | 33663.533 | -705.5773 | 0.657 | -0.00011013 | -110.1305 | 343.9542 | 0.047758 | 0.92873 | 0.98567 | 5.0678 | 70.0884 | 31154.379 | 1.1836 | -0.00011397 | -0.00021027 | -210.2651 | 33548.6058 | 65.0206 | 1.0257
650 |  | 28 |  | 650 | 31042.914 | 19.3281 | 125.6082 | 1.1884 | 7.0835 |  | 0.18178 |  | 10.5358 |  | 0.5 |  | 0.1 |  | 0.20139 |  | 0.17681 | 45.7506 |  | 1 |  | 1.2 |  | -708.1549 | 480 | 3.0401 | 1.25 | 10944.2149 | 0.23846 | 33541.0022 | 10947.2149 |  | 33663.533 | -705.5773 | 0.657 | -0.00011054 | -110.5421 | 343.9542 | 0.047758 | 0.92846 | 0.98567 | 5.0825 | 70.1612 | 31154.379 | 1.1858 | -0.00011419 | -0.00021048 | -210.4837 | 33549.5404 | 65.0787 | 1.0275
655 |  | 28 |  | 655 | 31042.914 | 19.3281 | 125.6082 | 1.1884 | 7.0835 |  | 0.18178 |  | 10.5358 |  | 0.5 |  | 0.1 |  | 0.20149 |  | 0.17683 | 45.8083 |  | 1 |  | 1.2 |  | -708.1549 | 480 | 3.0401 | 1.25 | 10944.2149 | 0.23935 | 33541.0022 | 10947.2149 |  | 33663.533 | -705.5773 | 0.657 | -0.00011095 | -110.952 | 343.9542 | 0.047758 | 0.9282 | 0.98567 | 5.0972 | 70.2336 | 31154.379 | 1.1881 | -0.00011441 | -0.0002107 | -210.7008 | 33550.4609 | 65.1364 | 1.0293
660 |  | 28 |  | 660 | 31042.914 | 19.3281 | 125.6082 | 1.1884 | 7.0835 |  | 0.18178 |  | 10.5358 |  | 0.5 |  | 0.1 |  | 0.20159 |  | 0.17685 | 45.8655 |  | 1 |  | 1.2 |  | -708.1549 | 480 | 3.0401 | 1.25 | 10944.2149 | 0.24023 | 33541.0022 | 10947.2149 |  | 33663.533 | -705.5773 | 0.657 | -0.00011136 | -111.3601 | 343.9542 | 0.047758 | 0.92793 | 0.98567 | 5.1118 | 70.3054 | 31154.379 | 1.1903 | -0.00011462 | -0.00021092 | -210.9163 | 33551.3674 | 65.1936 | 1.0311
665 |  | 28 |  | 665 | 31042.914 | 19.3281 | 125.6082 | 1.1884 | 7.0835 |  | 0.18178 |  | 10.5358 |  | 0.5 |  | 0.1 |  | 0.20169 |  | 0.17687 | 45.9223 |  | 1 |  | 1.2 |  | -708.1549 | 480 | 3.0401 | 1.25 | 10944.2149 | 0.2411 | 33541.0022 | 10947.2149 |  | 33663.533 | -705.5773 | 0.657 | -0.00011177 | -111.7665 | 343.9542 | 0.047758 | 0.92767 | 0.98567 | 5.1264 | 70.3767 | 31154.379 | 1.1925 | -0.00011484 | -0.00021113 | -211.1302 | 33552.2605 | 65.2504 | 1.0328
670 |  | 28 |  | 670 | 31042.914 | 19.3281 | 125.6082 | 1.1884 | 7.0835 |  | 0.18178 |  | 10.5358 |  | 0.5 |  | 0.1 |  | 0.20178 |  | 0.17689 | 45.9786 |  | 1 |  | 1.2 |  | -708.1549 | 480 | 3.0401 | 1.25 | 10944.2149 | 0.24198 | 33541.0022 | 10947.2149 |  | 33663.533 | -705.5773 | 0.657 | -0.00011217 | -112.1712 | 343.9542 | 0.047758 | 0.92741 | 0.98567 | 5.1408 | 70.4475 | 31154.379 | 1.1947 | -0.00011505 | -0.00021134 | -211.3426 | 33553.1402 | 65.3067 | 1.0346
675 |  | 28 |  | 675 | 31042.914 | 19.3281 | 125.6082 | 1.1884 | 7.0835 |  | 0.18178 |  | 10.5358 |  | 0.5 |  | 0.1 |  | 0.20188 |  | 0.17691 | 46.0345 |  | 1 |  | 1.2 |  | -708.1549 | 480 | 3.0401 | 1.25 | 10944.2149 | 0.24284 | 33541.0022 | 10947.2149 |  | 33663.533 | -705.5773 | 0.657 | -0.00011257 | -112.5741 | 343.9542 | 0.047758 | 0.92715 | 0.98567 | 5.1552 | 70.5178 | 31154.379 | 1.1969 | -0.00011526 | -0.00021155 | -211.5535 | 33554.007 | 65.3626 | 1.0363
680 |  | 28 |  | 680 | 31042.914 | 19.3281 | 125.6082 | 1.1884 | 7.0835 |  | 0.18178 |  | 10.5358 |  | 0.5 |  | 0.1 |  | 0.20197 |  | 0.17693 | 46.09 |  | 1 |  | 1.2 |  | -708.1549 | 480 | 3.0401 | 1.25 | 10944.2149 | 0.24371 | 33541.0022 | 10947.2149 |  | 33663.533 | -705.5773 | 0.657 | -0.00011298 | -112.9754 | 343.9542 | 0.047758 | 0.92689 | 0.98567 | 5.1695 | 70.5876 | 31154.379 | 1.1991 | -0.00011547 | -0.00021176 | -211.7629 | 33554.8611 | 65.4181 | 1.0381
685 |  | 28 |  | 685 | 31042.914 | 19.3281 | 125.6082 | 1.1884 | 7.0835 |  | 0.18178 |  | 10.5358 |  | 0.5 |  | 0.1 |  | 0.20207 |  | 0.17695 | 46.1451 |  | 1 |  | 1.2 |  | -708.1549 | 480 | 3.0401 | 1.25 | 10944.2149 | 0.24457 | 33541.0022 | 10947.2149 |  | 33663.533 | -705.5773 | 0.657 | -0.00011338 | -113.3751 | 343.9542 | 0.047758 | 0.92663 | 0.98567 | 5.1838 | 70.657 | 31154.379 | 1.2013 | -0.00011568 | -0.00021197 | -211.9709 | 33555.7028 | 65.4732 | 1.0398
690 |  | 28 |  | 690 | 31042.914 | 19.3281 | 125.6082 | 1.1884 | 7.0835 |  | 0.18178 |  | 10.5358 |  | 0.5 |  | 0.1 |  | 0.20216 |  | 0.17697 | 46.1998 |  | 1 |  | 1.2 |  | -708.1549 | 480 | 3.0401 | 1.25 | 10944.2149 | 0.24543 | 33541.0022 | 10947.2149 |  | 33663.533 | -705.5773 | 0.657 | -0.00011377 | -113.7731 | 343.9542 | 0.047758 | 0.92637 | 0.98567 | 5.198 | 70.7258 | 31154.379 | 1.2034 | -0.00011588 | -0.00021218 | -212.1774 | 33556.5324 | 65.5278 | 1.0415
695 |  | 28 |  | 695 | 31042.914 | 19.3281 | 125.6082 | 1.1884 | 7.0835 |  | 0.18178 |  | 10.5358 |  | 0.5 |  | 0.1 |  | 0.20226 |  | 0.17699 | 46.254 |  | 1 |  | 1.2 |  | -708.1549 | 480 | 3.0401 | 1.25 | 10944.2149 | 0.24629 | 33541.0022 | 10947.2149 |  | 33663.533 | -705.5773 | 0.657 | -0.00011417 | -114.1695 | 343.9542 | 0.047758 | 0.92611 | 0.98567 | 5.2121 | 70.7942 | 31154.379 | 1.2055 | -0.00011609 | -0.00021238 | -212.3825 | 33557.3501 | 65.5821 | 1.0432
700 |  | 28 |  | 700 | 31042.914 | 19.3281 | 125.6082 | 1.1884 | 7.0835 |  | 0.18178 |  | 10.5358 |  | 0.5 |  | 0.1 |  | 0.20235 |  | 0.17701 | 46.3079 |  | 1 |  | 1.2 |  | -708.1549 | 480 | 3.0401 | 1.25 | 10944.2149 | 0.24714 | 33541.0022 | 10947.2149 |  | 33663.533 | -705.5773 | 0.657 | -0.00011456 | -114.5642 | 343.9542 | 0.047758 | 0.92586 | 0.98567 | 5.2261 | 70.8621 | 31154.379 | 1.2077 | -0.00011629 | -0.00021259 | -212.5862 | 33558.1561 | 65.636 | 1.0448
705 |  | 28 |  | 705 | 31042.914 | 19.3281 | 125.6082 | 1.1884 | 7.0835 |  | 0.18178 |  | 10.5358 |  | 0.5 |  | 0.1 |  | 0.20244 |  | 0.17703 | 46.3613 |  | 1 |  | 1.2 |  | -708.1549 | 480 | 3.0401 | 1.25 | 10944.2149 | 0.24799 | 33541.0022 | 10947.2149 |  | 33663.533 | -705.5773 | 0.657 | -0.00011496 | -114.9574 | 343.9542 | 0.047758 | 0.9256 | 0.98567 | 5.2401 | 70.9295 | 31154.379 | 1.2098 | -0.00011649 | -0.00021279 | -212.7886 | 33558.9508 | 65.6894 | 1.0465
710 |  | 28 |  | 710 | 31042.914 | 19.3281 | 125.6082 | 1.1884 | 7.0835 |  | 0.18178 |  | 10.5358 |  | 0.5 |  | 0.1 |  | 0.20253 |  | 0.17705 | 46.4144 |  | 1 |  | 1.2 |  | -708.1549 | 480 | 3.0401 | 1.25 | 10944.2149 | 0.24883 | 33541.0022 | 10947.2149 |  | 33663.533 | -705.5773 | 0.657 | -0.00011535 | -115.349 | 343.9542 | 0.047758 | 0.92535 | 0.98567 | 5.254 | 70.9965 | 31154.379 | 1.2119 | -0.00011669 | -0.00021299 | -212.9895 | 33559.7344 | 65.7425 | 1.0482
715 |  | 28 |  | 715 | 31042.914 | 19.3281 | 125.6082 | 1.1884 | 7.0835 |  | 0.18178 |  | 10.5358 |  | 0.5 |  | 0.1 |  | 0.20262 |  | 0.17707 | 46.4671 |  | 1 |  | 1.2 |  | -708.1549 | 480 | 3.0401 | 1.25 | 10944.2149 | 0.24967 | 33541.0022 | 10947.2149 |  | 33663.533 | -705.5773 | 0.657 | -0.00011574 | -115.7391 | 343.9542 | 0.047758 | 0.9251 | 0.98567 | 5.2679 | 71.0631 | 31154.379 | 1.2139 | -0.00011689 | -0.00021319 | -213.1892 | 33560.507 | 65.7952 | 1.0498
720 |  | 28 |  | 720 | 31042.914 | 19.3281 | 125.6082 | 1.1884 | 7.0835 |  | 0.18178 |  | 10.5358 |  | 0.5 |  | 0.1 |  | 0.20271 |  | 0.17709 | 46.5194 |  | 1 |  | 1.2 |  | -708.1549 | 480 | 3.0401 | 1.25 | 10944.2149 | 0.25051 | 33541.0022 | 10947.2149 |  | 33663.533 | -705.5773 | 0.657 | -0.00011613 | -116.1276 | 343.9542 | 0.047758 | 0.92485 | 0.98567 | 5.2817 | 71.1292 | 31154.379 | 1.216 | -0.00011709 | -0.00021339 | -213.3875 | 33561.269 | 65.8475 | 1.0514
725 |  | 28 |  | 725 | 31042.914 | 19.3281 | 125.6082 | 1.1884 | 7.0835 |  | 0.18178 |  | 10.5358 |  | 0.5 |  | 0.1 |  | 0.2028 |  | 0.17711 | 46.5714 |  | 1 |  | 1.2 |  | -708.1549 | 480 | 3.0401 | 1.25 | 10944.2149 | 0.25135 | 33541.0022 | 10947.2149 |  | 33663.533 | -705.5773 | 0.657 | -0.00011651 | -116.5146 | 343.9542 | 0.047758 | 0.9246 | 0.98567 | 5.2954 | 71.1948 | 31154.379 | 1.218 | -0.00011729 | -0.00021358 | -213.5845 | 33562.0205 | 65.8994 | 1.0531
730 |  | 28 |  | 730 | 31042.914 | 19.3281 | 125.6082 | 1.1884 | 7.0835 |  | 0.18178 |  | 10.5358 |  | 0.5 |  | 0.1 |  | 0.20289 |  | 0.17713 | 46.6229 |  | 1 |  | 1.2 |  | -708.1549 | 480 | 3.0401 | 1.25 | 10944.2149 | 0.25218 | 33541.0022 | 10947.2149 |  | 33663.533 | -705.5773 | 0.657 | -0.0001169 | -116.9001 | 343.9542 | 0.047758 | 0.92435 | 0.98567 | 5.3091 | 71.2601 | 31154.379 | 1.2201 | -0.00011749 | -0.00021378 | -213.7803 | 33562.7618 | 65.951 | 1.0547
740 |  | 28 |  | 740 | 31042.914 | 19.3281 | 125.6082 | 1.1884 | 7.0835 |  | 0.18178 |  | 10.5358 |  | 0.5 |  | 0.1 |  | 0.20307 |  | 0.17717 | 46.725 |  | 1 |  | 1.2 |  | -708.1549 | 480 | 3.0401 | 1.25 | 10944.2149 | 0.25383 | 33541.0022 | 10947.2149 |  | 33663.533 | -705.5773 | 0.657 | -0.00011767 | -117.6666 | 343.9542 | 0.047758 | 0.92385 | 0.98567 | 5.3362 | 71.3893 | 31154.379 | 1.2241 | -0.00011787 | -0.00021417 | -214.168 | 33564.2144 | 66.0531 | 1.0578
750 |  | 28 |  | 750 | 31042.914 | 19.3281 | 125.6082 | 1.1884 | 7.0835 |  | 0.18178 |  | 10.5358 |  | 0.5 |  | 0.1 |  | 0.20324 |  | 0.1772 | 46.8257 |  | 1 |  | 1.2 |  | -708.1549 | 480 | 3.0401 | 1.25 | 10944.2149 | 0.25547 | 33541.0022 | 10947.2149 |  | 33663.533 | -705.5773 | 0.657 | -0.00011843 | -118.4272 | 343.9542 | 0.047758 | 0.92336 | 0.98567 | 5.3631 | 71.5169 | 31154.379 | 1.2281 | -0.00011826 | -0.00021455 | -214.5507 | 33565.6284 | 66.1538 | 1.061
760 |  | 28 |  | 760 | 31042.914 | 19.3281 | 125.6082 | 1.1884 | 7.0835 |  | 0.18178 |  | 10.5358 |  | 0.5 |  | 0.1 |  | 0.20341 |  | 0.17724 | 46.925 |  | 1 |  | 1.2 |  | -708.1549 | 480 | 3.0401 | 1.25 | 10944.2149 | 0.2571 | 33541.0022 | 10947.2149 |  | 33663.533 | -705.5773 | 0.657 | -0.00011918 | -119.1821 | 343.9542 | 0.047758 | 0.92287 | 0.98567 | 5.3898 | 71.6429 | 31154.379 | 1.232 | -0.00011863 | -0.00021493 | -214.9287 | 33567.0055 | 66.2531 | 1.0641
770 |  | 28 |  | 770 | 31042.914 | 19.3281 | 125.6082 | 1.1884 | 7.0835 |  | 0.18178 |  | 10.5358 |  | 0.5 |  | 0.1 |  | 0.20358 |  | 0.17727 | 47.023 |  | 1 |  | 1.2 |  | -708.1549 | 480 | 3.0401 | 1.25 | 10944.2149 | 0.25872 | 33541.0022 | 10947.2149 |  | 33663.533 | -705.5773 | 0.657 | -0.00011993 | -119.9313 | 343.9542 | 0.047758 | 0.92239 | 0.98567 | 5.4163 | 71.7673 | 31154.379 | 1.2359 | -0.00011901 | -0.0002153 | -215.302 | 33568.3469 | 66.3511 | 1.0671
780 |  | 28 |  | 780 | 31042.914 | 19.3281 | 125.6082 | 1.1884 | 7.0835 |  | 0.18178 |  | 10.5358 |  | 0.5 |  | 0.1 |  | 0.20375 |  | 0.17731 | 47.1197 |  | 1 |  | 1.2 |  | -708.1549 | 480 | 3.0401 | 1.25 | 10944.2149 | 0.26032 | 33541.0022 | 10947.2149 |  | 33663.533 | -705.5773 | 0.657 | -0.00012068 | -120.675 | 343.9542 | 0.047758 | 0.9219 | 0.98567 | 5.4425 | 71.8903 | 31154.379 | 1.2397 | -0.00011938 | -0.00021567 | -215.6708 | 33569.6541 | 66.4478 | 1.0701
790 |  | 28 |  | 790 | 31042.914 | 19.3281 | 125.6082 | 1.1884 | 7.0835 |  | 0.18178 |  | 10.5358 |  | 0.5 |  | 0.1 |  | 0.20391 |  | 0.17734 | 47.2151 |  | 1 |  | 1.2 |  | -708.1549 | 480 | 3.0401 | 1.25 | 10944.2149 | 0.26191 | 33541.0022 | 10947.2149 |  | 33663.533 | -705.5773 | 0.657 | -0.00012141 | -121.4133 | 343.9542 | 0.047758 | 0.92143 | 0.98567 | 5.4685 | 72.0117 | 31154.379 | 1.2435 | -0.00011974 | -0.00021604 | -216.0351 | 33570.9283 | 66.5432 | 1.0731
800 |  | 28 |  | 800 | 31042.914 | 19.3281 | 125.6082 | 1.1884 | 7.0835 |  | 0.18178 |  | 10.5358 |  | 0.5 |  | 0.1 |  | 0.20408 |  | 0.17737 | 47.3093 |  | 1 |  | 1.2 |  | -708.1549 | 480 | 3.0401 | 1.25 | 10944.2149 | 0.26349 | 33541.0022 | 10947.2149 |  | 33663.533 | -705.5773 | 0.657 | -0.00012215 | -122.1462 | 343.9542 | 0.047758 | 0.92095 | 0.98567 | 5.4943 | 72.1317 | 31154.379 | 1.2472 | -0.0001201 | -0.0002164 | -216.3951 | 33572.1708 | 66.6374 | 1.076
810 |  | 28 |  | 810 | 31042.914 | 19.3281 | 125.6082 | 1.1884 | 7.0835 |  | 0.18178 |  | 10.5358 |  | 0.5 |  | 0.1 |  | 0.20424 |  | 0.1774 | 47.4023 |  | 1 |  | 1.2 |  | -708.1549 | 480 | 3.0401 | 1.25 | 10944.2149 | 0.26506 | 33541.0022 | 10947.2149 |  | 33663.533 | -705.5773 | 0.657 | -0.00012287 | -122.8739 | 343.9542 | 0.047758 | 0.92048 | 0.98567 | 5.5199 | 72.2503 | 31154.379 | 1.2509 | -0.00012046 | -0.00021675 | -216.7508 | 33573.3828 | 66.7304 | 1.0789
820 |  | 28 |  | 820 | 31042.914 | 19.3281 | 125.6082 | 1.1884 | 7.0835 |  | 0.18178 |  | 10.5358 |  | 0.5 |  | 0.1 |  | 0.2044 |  | 0.17743 | 47.4941 |  | 1 |  | 1.2 |  | -708.1549 | 480 | 3.0401 | 1.25 | 10944.2149 | 0.26662 | 33541.0022 | 10947.2149 |  | 33663.533 | -705.5773 | 0.657 | -0.0001236 | -123.5965 | 343.9542 | 0.047758 | 0.92001 | 0.98567 | 5.5453 | 72.3675 | 31154.379 | 1.2546 | -0.00012081 | -0.0002171 | -217.1025 | 33574.5653 | 66.8222 | 1.0818
830 |  | 28 |  | 830 | 31042.914 | 19.3281 | 125.6082 | 1.1884 | 7.0835 |  | 0.18178 |  | 10.5358 |  | 0.5 |  | 0.1 |  | 0.20455 |  | 0.17746 | 47.5848 |  | 1 |  | 1.2 |  | -708.1549 | 480 | 3.0401 | 1.25 | 10944.2149 | 0.26817 | 33541.0022 | 10947.2149 |  | 33663.533 | -705.5773 | 0.657 | -0.00012431 | -124.314 | 343.9542 | 0.047758 | 0.91955 | 0.98567 | 5.5705 | 72.4834 | 31154.379 | 1.2582 | -0.00012116 | -0.00021745 | -217.4501 | 33575.7195 | 66.9129 | 1.0846
840 |  | 28 |  | 840 | 31042.914 | 19.3281 | 125.6082 | 1.1884 | 7.0835 |  | 0.18178 |  | 10.5358 |  | 0.5 |  | 0.1 |  | 0.20471 |  | 0.17749 | 47.6744 |  | 1 |  | 1.2 |  | -708.1549 | 480 | 3.0401 | 1.25 | 10944.2149 | 0.26971 | 33541.0022 | 10947.2149 |  | 33663.533 | -705.5773 | 0.657 | -0.00012503 | -125.0266 | 343.9542 | 0.047758 | 0.91909 | 0.98567 | 5.5955 | 72.598 | 31154.379 | 1.2617 | -0.0001215 | -0.00021779 | -217.7939 | 33576.8463 | 67.0024 | 1.0874
850 |  | 28 |  | 850 | 31042.914 | 19.3281 | 125.6082 | 1.1884 | 7.0835 |  | 0.18178 |  | 10.5358 |  | 0.5 |  | 0.1 |  | 0.20486 |  | 0.17752 | 47.7628 |  | 1 |  | 1.2 |  | -708.1549 | 480 | 3.0401 | 1.25 | 10944.2149 | 0.27123 | 33541.0022 | 10947.2149 |  | 33663.533 | -705.5773 | 0.657 | -0.00012573 | -125.7343 | 343.9542 | 0.047758 | 0.91863 | 0.98567 | 5.6203 | 72.7113 | 31154.379 | 1.2653 | -0.00012184 | -0.00021813 | -218.1338 | 33577.9467 | 67.0909 | 1.0902
860 |  | 28 |  | 860 | 31042.914 | 19.3281 | 125.6082 | 1.1884 | 7.0835 |  | 0.18178 |  | 10.5358 |  | 0.5 |  | 0.1 |  | 0.20501 |  | 0.17755 | 47.8503 |  | 1 |  | 1.2 |  | -708.1549 | 480 | 3.0401 | 1.25 | 10944.2149 | 0.27275 | 33541.0022 | 10947.2149 |  | 33663.533 | -705.5773 | 0.657 | -0.00012644 | -126.4372 | 343.9542 | 0.047758 | 0.91817 | 0.98567 | 5.645 | 72.8233 | 31154.379 | 1.2688 | -0.00012218 | -0.00021847 | -218.4699 | 33579.0216 | 67.1784 | 1.0929
870 |  | 28 |  | 870 | 31042.914 | 19.3281 | 125.6082 | 1.1884 | 7.0835 |  | 0.18178 |  | 10.5358 |  | 0.5 |  | 0.1 |  | 0.20516 |  | 0.17758 | 47.9367 |  | 1 |  | 1.2 |  | -708.1549 | 480 | 3.0401 | 1.25 | 10944.2149 | 0.27426 | 33541.0022 | 10947.2149 |  | 33663.533 | -705.5773 | 0.657 | -0.00012714 | -127.1354 | 343.9542 | 0.047758 | 0.91772 | 0.98567 | 5.6694 | 72.9341 | 31154.379 | 1.2722 | -0.00012251 | -0.0002188 | -218.8024 | 33580.0719 | 67.2647 | 1.0956
880 |  | 28 |  | 880 | 31042.914 | 19.3281 | 125.6082 | 1.1884 | 7.0835 |  | 0.18178 |  | 10.5358 |  | 0.5 |  | 0.1 |  | 0.20531 |  | 0.17761 | 48.022 |  | 1 |  | 1.2 |  | -708.1549 | 480 | 3.0401 | 1.25 | 10944.2149 | 0.27575 | 33541.0022 | 10947.2149 |  | 33663.533 | -705.5773 | 0.657 | -0.00012783 | -127.8289 | 343.9542 | 0.047758 | 0.91727 | 0.98567 | 5.6937 | 73.0438 | 31154.379 | 1.2756 | -0.00012284 | -0.00021913 | -219.1314 | 33581.0984 | 67.3501 | 1.0983
890 |  | 28 |  | 890 | 31042.914 | 19.3281 | 125.6082 | 1.1884 | 7.0835 |  | 0.18178 |  | 10.5358 |  | 0.5 |  | 0.1 |  | 0.20545 |  | 0.17764 | 48.1064 |  | 1 |  | 1.2 |  | -708.1549 | 480 | 3.0401 | 1.25 | 10944.2149 | 0.27724 | 33541.0022 | 10947.2149 |  | 33663.533 | -705.5773 | 0.657 | -0.00012852 | -128.5179 | 343.9542 | 0.047758 | 0.91683 | 0.98567 | 5.7178 | 73.1523 | 31154.379 | 1.279 | -0.00012316 | -0.00021946 | -219.4568 | 33582.1019 | 67.4345 | 1.1009
900 |  | 28 |  | 900 | 31042.914 | 19.3281 | 125.6082 | 1.1884 | 7.0835 |  | 0.18178 |  | 10.5358 |  | 0.5 |  | 0.1 |  | 0.2056 |  | 0.17766 | 48.1899 |  | 1 |  | 1.2 |  | -708.1549 | 480 | 3.0401 | 1.25 | 10944.2149 | 0.27872 | 33541.0022 | 10947.2149 |  | 33663.533 | -705.5773 | 0.657 | -0.0001292 | -129.2024 | 343.9542 | 0.047758 | 0.91639 | 0.98567 | 5.7417 | 73.2596 | 31154.379 | 1.2824 | -0.00012348 | -0.00021978 | -219.7789 | 33583.0833 | 67.518 | 1.1035
910 |  | 28 |  | 910 | 31042.914 | 19.3281 | 125.6082 | 1.1884 | 7.0835 |  | 0.18178 |  | 10.5358 |  | 0.5 |  | 0.1 |  | 0.20574 |  | 0.17769 | 48.2724 |  | 1 |  | 1.2 |  | -708.1549 | 480 | 3.0401 | 1.25 | 10944.2149 | 0.28018 | 33541.0022 | 10947.2149 |  | 33663.533 | -705.5773 | 0.657 | -0.00012988 | -129.8825 | 343.9542 | 0.047758 | 0.91595 | 0.98567 | 5.7654 | 73.3659 | 31154.379 | 1.2857 | -0.0001238 | -0.0002201 | -220.0976 | 33584.0431 | 67.6005 | 1.1061
920 |  | 28 |  | 920 | 31042.914 | 19.3281 | 125.6082 | 1.1884 | 7.0835 |  | 0.18178 |  | 10.5358 |  | 0.5 |  | 0.1 |  | 0.20588 |  | 0.17772 | 48.3539 |  | 1 |  | 1.2 |  | -708.1549 | 480 | 3.0401 | 1.25 | 10944.2149 | 0.28164 | 33541.0022 | 10947.2149 |  | 33663.533 | -705.5773 | 0.657 | -0.00013056 | -130.5583 | 343.9542 | 0.047758 | 0.91551 | 0.98567 | 5.789 | 73.471 | 31154.379 | 1.2889 | -0.00012412 | -0.00022041 | -220.4131 | 33584.9822 | 67.682 | 1.1086
930 |  | 28 |  | 930 | 31042.914 | 19.3281 | 125.6082 | 1.1884 | 7.0835 |  | 0.18178 |  | 10.5358 |  | 0.5 |  | 0.1 |  | 0.20602 |  | 0.17774 | 48.4346 |  | 1 |  | 1.2 |  | -708.1549 | 480 | 3.0401 | 1.25 | 10944.2149 | 0.28309 | 33541.0022 | 10947.2149 |  | 33663.533 | -705.5773 | 0.657 | -0.00013123 | -131.2298 | 343.9542 | 0.047758 | 0.91507 | 0.98567 | 5.8124 | 73.5751 | 31154.379 | 1.2922 | -0.00012443 | -0.00022073 | -220.7253 | 33585.9011 | 67.7627 | 1.1111
940 |  | 28 |  | 940 | 31042.914 | 19.3281 | 125.6082 | 1.1884 | 7.0835 |  | 0.18178 |  | 10.5358 |  | 0.5 |  | 0.1 |  | 0.20616 |  | 0.17777 | 48.5144 |  | 1 |  | 1.2 |  | -708.1549 | 480 | 3.0401 | 1.25 | 10944.2149 | 0.28453 | 33541.0022 | 10947.2149 |  | 33663.533 | -705.5773 | 0.657 | -0.0001319 | -131.8971 | 343.9542 | 0.047758 | 0.91464 | 0.98567 | 5.8357 | 73.6781 | 31154.379 | 1.2954 | -0.00012474 | -0.00022103 | -221.0344 | 33586.8006 | 67.8425 | 1.1136
950 |  | 28 |  | 950 | 31042.914 | 19.3281 | 125.6082 | 1.1884 | 7.0835 |  | 0.18178 |  | 10.5358 |  | 0.5 |  | 0.1 |  | 0.2063 |  | 0.17779 | 48.5933 |  | 1 |  | 1.2 |  | -708.1549 | 480 | 3.0401 | 1.25 | 10944.2149 | 0.28596 | 33541.0022 | 10947.2149 |  | 33663.533 | -705.5773 | 0.657 | -0.00013256 | -132.5602 | 343.9542 | 0.047758 | 0.91421 | 0.98567 | 5.8588 | 73.7802 | 31154.379 | 1.2986 | -0.00012505 | -0.00022134 | -221.3405 | 33587.6812 | 67.9214 | 1.116
960 |  | 28 |  | 960 | 31042.914 | 19.3281 | 125.6082 | 1.1884 | 7.0835 |  | 0.18178 |  | 10.5358 |  | 0.5 |  | 0.1 |  | 0.20643 |  | 0.17781 | 48.6714 |  | 1 |  | 1.2 |  | -708.1549 | 480 | 3.0401 | 1.25 | 10944.2149 | 0.28738 | 33541.0022 | 10947.2149 |  | 33663.533 | -705.5773 | 0.657 | -0.00013322 | -133.2193 | 343.9542 | 0.047758 | 0.91379 | 0.98567 | 5.8817 | 73.8812 | 31154.379 | 1.3017 | -0.00012535 | -0.00022164 | -221.6436 | 33588.5435 | 67.9995 | 1.1185
970 |  | 28 |  | 970 | 31042.914 | 19.3281 | 125.6082 | 1.1884 | 7.0835 |  | 0.18178 |  | 10.5358 |  | 0.5 |  | 0.1 |  | 0.20657 |  | 0.17784 | 48.7486 |  | 1 |  | 1.2 |  | -708.1549 | 480 | 3.0401 | 1.25 | 10944.2149 | 0.28879 | 33541.0022 | 10947.2149 |  | 33663.533 | -705.5773 | 0.657 | -0.00013387 | -133.8743 | 343.9542 | 0.047758 | 0.91336 | 0.98567 | 5.9045 | 73.9812 | 31154.379 | 1.3048 | -0.00012565 | -0.00022194 | -221.9437 | 33589.3881 | 68.0767 | 1.1209
980 |  | 28 |  | 980 | 31042.914 | 19.3281 | 125.6082 | 1.1884 | 7.0835 |  | 0.18178 |  | 10.5358 |  | 0.5 |  | 0.1 |  | 0.2067 |  | 0.17786 | 48.8251 |  | 1 |  | 1.2 |  | -708.1549 | 480 | 3.0401 | 1.25 | 10944.2149 | 0.2902 | 33541.0022 | 10947.2149 |  | 33663.533 | -705.5773 | 0.657 | -0.00013453 | -134.5254 | 343.9542 | 0.047758 | 0.91294 | 0.98567 | 5.9272 | 74.0803 | 31154.379 | 1.3079 | -0.00012595 | -0.00022224 | -222.241 | 33590.2155 | 68.1532 | 1.1233
990 |  | 28 |  | 990 | 31042.914 | 19.3281 | 125.6082 | 1.1884 | 7.0835 |  | 0.18178 |  | 10.5358 |  | 0.5 |  | 0.1 |  | 0.20683 |  | 0.17789 | 48.9007 |  | 1 |  | 1.2 |  | -708.1549 | 480 | 3.0401 | 1.25 | 10944.2149 | 0.29159 | 33541.0022 | 10947.2149 |  | 33663.533 | -705.5773 | 0.657 | -0.00013517 | -135.1726 | 343.9542 | 0.047758 | 0.91252 | 0.98567 | 5.9497 | 74.1785 | 31154.379 | 1.311 | -0.00012624 | -0.00022254 | -222.5355 | 33591.0263 | 68.2288 | 1.1256
1000 |  | 28 |  | 1000 | 31042.914 | 19.3281 | 125.6082 | 1.1884 | 7.0835 |  | 0.18178 |  | 10.5358 |  | 0.5 |  | 0.1 |  | 0.20696 |  | 0.17791 | 48.9756 |  | 1 |  | 1.2 |  | -708.1549 | 480 | 3.0401 | 1.25 | 10944.2149 | 0.29298 | 33541.0022 | 10947.2149 |  | 33663.533 | -705.5773 | 0.657 | -0.00013582 | -135.8159 | 343.9542 | 0.047758 | 0.91211 | 0.98567 | 5.9721 | 74.2757 | 31154.379 | 1.314 | -0.00012653 | -0.00022283 | -222.8272 | 33591.8209 | 68.3037 | 1.128
1010 |  | 28 |  | 1010 | 31042.914 | 19.3281 | 125.6082 | 1.1884 | 7.0835 |  | 0.18178 |  | 10.5358 |  | 0.5 |  | 0.1 |  | 0.20709 |  | 0.17793 | 49.0497 |  | 1 |  | 1.2 |  | -708.1549 | 480 | 3.0401 | 1.25 | 10944.2149 | 0.29436 | 33541.0022 | 10947.2149 |  | 33663.533 | -705.5773 | 0.657 | -0.00013646 | -136.4555 | 343.9542 | 0.047758 | 0.91169 | 0.98567 | 5.9943 | 74.3721 | 31154.379 | 1.317 | -0.00012682 | -0.00022312 | -223.1162 | 33592.5998 | 68.3778 | 1.1303
1020 |  | 28 |  | 1020 | 31042.914 | 19.3281 | 125.6082 | 1.1884 | 7.0835 |  | 0.18178 |  | 10.5358 |  | 0.5 |  | 0.1 |  | 0.20722 |  | 0.17795 | 49.1231 |  | 1 |  | 1.2 |  | -708.1549 | 480 | 3.0401 | 1.25 | 10944.2149 | 0.29573 | 33541.0022 | 10947.2149 |  | 33663.533 | -705.5773 | 0.657 | -0.00013709 | -137.0913 | 343.9542 | 0.047758 | 0.91128 | 0.98567 | 6.0164 | 74.4675 | 31154.379 | 1.32 | -0.00012711 | -0.0002234 | -223.4025 | 33593.3635 | 68.4511 | 1.1326
1030 |  | 28 |  | 1030 | 31042.914 | 19.3281 | 125.6082 | 1.1884 | 7.0835 |  | 0.18178 |  | 10.5358 |  | 0.5 |  | 0.1 |  | 0.20734 |  | 0.17797 | 49.1957 |  | 1 |  | 1.2 |  | -708.1549 | 480 | 3.0401 | 1.25 | 10944.2149 | 0.2971 | 33541.0022 | 10947.2149 |  | 33663.533 | -705.5773 | 0.657 | -0.00013772 | -137.7235 | 343.9542 | 0.047758 | 0.91087 | 0.98567 | 6.0383 | 74.5621 | 31154.379 | 1.3229 | -0.00012739 | -0.00022369 | -223.6862 | 33594.1125 | 68.5238 | 1.1348
1040 |  | 28 |  | 1040 | 31042.914 | 19.3281 | 125.6082 | 1.1884 | 7.0835 |  | 0.18178 |  | 10.5358 |  | 0.5 |  | 0.1 |  | 0.20747 |  | 0.178 | 49.2676 |  | 1 |  | 1.2 |  | -708.1549 | 480 | 3.0401 | 1.25 | 10944.2149 | 0.29845 | 33541.0022 | 10947.2149 |  | 33663.533 | -705.5773 | 0.657 | -0.00013835 | -138.352 | 343.9542 | 0.047758 | 0.91046 | 0.98567 | 6.0601 | 74.6558 | 31154.379 | 1.3259 | -0.00012767 | -0.00022397 | -223.9674 | 33594.847 | 68.5957 | 1.1371
1050 |  | 28 |  | 1050 | 31042.914 | 19.3281 | 125.6082 | 1.1884 | 7.0835 |  | 0.18178 |  | 10.5358 |  | 0.5 |  | 0.1 |  | 0.20759 |  | 0.17802 | 49.3388 |  | 1 |  | 1.2 |  | -708.1549 | 480 | 3.0401 | 1.25 | 10944.2149 | 0.2998 | 33541.0022 | 10947.2149 |  | 33663.533 | -705.5773 | 0.657 | -0.00013898 | -138.977 | 343.9542 | 0.047758 | 0.91006 | 0.98567 | 6.0818 | 74.7487 | 31154.379 | 1.3287 | -0.00012795 | -0.00022425 | -224.2461 | 33595.5677 | 68.6669 | 1.1393
1060 |  | 28 |  | 1060 | 31042.914 | 19.3281 | 125.6082 | 1.1884 | 7.0835 |  | 0.18178 |  | 10.5358 |  | 0.5 |  | 0.1 |  | 0.20772 |  | 0.17804 | 49.4093 |  | 1 |  | 1.2 |  | -708.1549 | 480 | 3.0401 | 1.25 | 10944.2149 | 0.30114 | 33541.0022 | 10947.2149 |  | 33663.533 | -705.5773 | 0.657 | -0.0001396 | -139.5984 | 343.9542 | 0.047758 | 0.90966 | 0.98567 | 6.1033 | 74.8408 | 31154.379 | 1.3316 | -0.00012823 | -0.00022452 | -224.5223 | 33596.2748 | 68.7374 | 1.1415
1070 |  | 28 |  | 1070 | 31042.914 | 19.3281 | 125.6082 | 1.1884 | 7.0835 |  | 0.18178 |  | 10.5358 |  | 0.5 |  | 0.1 |  | 0.20784 |  | 0.17806 | 49.4792 |  | 1 |  | 1.2 |  | -708.1549 | 480 | 3.0401 | 1.25 | 10944.2149 | 0.30247 | 33541.0022 | 10947.2149 |  | 33663.533 | -705.5773 | 0.657 | -0.00014022 | -140.2164 | 343.9542 | 0.047758 | 0.90926 | 0.98567 | 6.1248 | 74.932 | 31154.379 | 1.3345 | -0.0001285 | -0.0002248 | -224.7961 | 33596.9687 | 68.8073 | 1.1436
1080 |  | 28 |  | 1080 | 31042.914 | 19.3281 | 125.6082 | 1.1884 | 7.0835 |  | 0.18178 |  | 10.5358 |  | 0.5 |  | 0.1 |  | 0.20796 |  | 0.17808 | 49.5484 |  | 1 |  | 1.2 |  | -708.1549 | 480 | 3.0401 | 1.25 | 10944.2149 | 0.3038 | 33541.0022 | 10947.2149 |  | 33663.533 | -705.5773 | 0.657 | -0.00014083 | -140.8309 | 343.9542 | 0.047758 | 0.90886 | 0.98567 | 6.1461 | 75.0225 | 31154.379 | 1.3373 | -0.00012877 | -0.00022507 | -225.0676 | 33597.6498 | 68.8765 | 1.1458
1090 |  | 28 |  | 1090 | 31042.914 | 19.3281 | 125.6082 | 1.1884 | 7.0835 |  | 0.18178 |  | 10.5358 |  | 0.5 |  | 0.1 |  | 0.20808 |  | 0.1781 | 49.6169 |  | 1 |  | 1.2 |  | -708.1549 | 480 | 3.0401 | 1.25 | 10944.2149 | 0.30512 | 33541.0022 | 10947.2149 |  | 33663.533 | -705.5773 | 0.657 | -0.00014144 | -141.442 | 343.9542 | 0.047758 | 0.90846 | 0.98567 | 6.1672 | 75.1122 | 31154.379 | 1.3401 | -0.00012904 | -0.00022534 | -225.3367 | 33598.3184 | 68.945 | 1.1479
1100 |  | 28 |  | 1100 | 31042.914 | 19.3281 | 125.6082 | 1.1884 | 7.0835 |  | 0.18178 |  | 10.5358 |  | 0.5 |  | 0.1 |  | 0.2082 |  | 0.17812 | 49.6848 |  | 1 |  | 1.2 |  | -708.1549 | 480 | 3.0401 | 1.25 | 10944.2149 | 0.30643 | 33541.0022 | 10947.2149 |  | 33663.533 | -705.5773 | 0.657 | -0.00014205 | -142.0498 | 343.9542 | 0.047758 | 0.90807 | 0.98567 | 6.1883 | 75.2012 | 31154.379 | 1.3428 | -0.00012931 | -0.0002256 | -225.6036 | 33598.9749 | 69.0129 | 1.1501
1110 |  | 28 |  | 1110 | 31042.914 | 19.3281 | 125.6082 | 1.1884 | 7.0835 |  | 0.18178 |  | 10.5358 |  | 0.5 |  | 0.1 |  | 0.20831 |  | 0.17814 | 49.7521 |  | 1 |  | 1.2 |  | -708.1549 | 480 | 3.0401 | 1.25 | 10944.2149 | 0.30773 | 33541.0022 | 10947.2149 |  | 33663.533 | -705.5773 | 0.657 | -0.00014265 | -142.6542 | 343.9542 | 0.047758 | 0.90768 | 0.98567 | 6.2092 | 75.2894 | 31154.379 | 1.3456 | -0.00012957 | -0.00022587 | -225.8682 | 33599.6197 | 69.0802 | 1.1521
1120 |  | 28 |  | 1120 | 31042.914 | 19.3281 | 125.6082 | 1.1884 | 7.0835 |  | 0.18178 |  | 10.5358 |  | 0.5 |  | 0.1 |  | 0.20843 |  | 0.17816 | 49.8187 |  | 1 |  | 1.2 |  | -708.1549 | 480 | 3.0401 | 1.25 | 10944.2149 | 0.30903 | 33541.0022 | 10947.2149 |  | 33663.533 | -705.5773 | 0.657 | -0.00014326 | -143.2555 | 343.9542 | 0.047758 | 0.90729 | 0.98567 | 6.2301 | 75.3769 | 31154.379 | 1.3483 | -0.00012984 | -0.00022613 | -226.1306 | 33600.2529 | 69.1468 | 1.1542
1130 |  | 28 |  | 1130 | 31042.914 | 19.3281 | 125.6082 | 1.1884 | 7.0835 |  | 0.18178 |  | 10.5358 |  | 0.5 |  | 0.1 |  | 0.20854 |  | 0.17817 | 49.8848 |  | 1 |  | 1.2 |  | -708.1549 | 480 | 3.0401 | 1.25 | 10944.2149 | 0.31032 | 33541.0022 | 10947.2149 |  | 33663.533 | -705.5773 | 0.657 | -0.00014385 | -143.8535 | 343.9542 | 0.047758 | 0.9069 | 0.98567 | 6.2508 | 75.4636 | 31154.379 | 1.351 | -0.0001301 | -0.00022639 | -226.3908 | 33600.875 | 69.2129 | 1.1563
1140 |  | 28 |  | 1140 | 31042.914 | 19.3281 | 125.6082 | 1.1884 | 7.0835 |  | 0.18178 |  | 10.5358 |  | 0.5 |  | 0.1 |  | 0.20866 |  | 0.17819 | 49.9502 |  | 1 |  | 1.2 |  | -708.1549 | 480 | 3.0401 | 1.25 | 10944.2149 | 0.3116 | 33541.0022 | 10947.2149 |  | 33663.533 | -705.5773 | 0.657 | -0.00014445 | -144.4483 | 343.9542 | 0.047758 | 0.90652 | 0.98567 | 6.2713 | 75.5497 | 31154.379 | 1.3537 | -0.00013035 | -0.00022665 | -226.649 | 33601.4862 | 69.2783 | 1.1583
1150 |  | 28 |  | 1150 | 31042.914 | 19.3281 | 125.6082 | 1.1884 | 7.0835 |  | 0.18178 |  | 10.5358 |  | 0.5 |  | 0.1 |  | 0.20877 |  | 0.17821 | 50.0151 |  | 1 |  | 1.2 |  | -708.1549 | 480 | 3.0401 | 1.25 | 10944.2149 | 0.31288 | 33541.0022 | 10947.2149 |  | 33663.533 | -705.5773 | 0.657 | -0.00014504 | -145.04 | 343.9542 | 0.047758 | 0.90614 | 0.98567 | 6.2918 | 75.635 | 31154.379 | 1.3564 | -0.00013061 | -0.0002269 | -226.905 | 33602.0868 | 69.3432 | 1.1603
1160 |  | 28 |  | 1160 | 31042.914 | 19.3281 | 125.6082 | 1.1884 | 7.0835 |  | 0.18178 |  | 10.5358 |  | 0.5 |  | 0.1 |  | 0.20888 |  | 0.17823 | 50.0794 |  | 1 |  | 1.2 |  | -708.1549 | 480 | 3.0401 | 1.25 | 10944.2149 | 0.31415 | 33541.0022 | 10947.2149 |  | 33663.533 | -705.5773 | 0.657 | -0.00014563 | -145.6286 | 343.9542 | 0.047758 | 0.90576 | 0.98567 | 6.3122 | 75.7197 | 31154.379 | 1.359 | -0.00013086 | -0.00022716 | -227.159 | 33602.6771 | 69.4075 | 1.1623
1170 |  | 28 |  | 1170 | 31042.914 | 19.3281 | 125.6082 | 1.1884 | 7.0835 |  | 0.18178 |  | 10.5358 |  | 0.5 |  | 0.1 |  | 0.20899 |  | 0.17825 | 50.1431 |  | 1 |  | 1.2 |  | -708.1549 | 480 | 3.0401 | 1.25 | 10944.2149 | 0.31541 | 33541.0022 | 10947.2149 |  | 33663.533 | -705.5773 | 0.657 | -0.00014621 | -146.2142 | 343.9542 | 0.047758 | 0.90538 | 0.98567 | 6.3324 | 75.8036 | 31154.379 | 1.3616 | -0.00013112 | -0.00022741 | -227.4109 | 33603.2573 | 69.4712 | 1.1643
1180 |  | 28 |  | 1180 | 31042.914 | 19.3281 | 125.6082 | 1.1884 | 7.0835 |  | 0.18178 |  | 10.5358 |  | 0.5 |  | 0.1 |  | 0.20911 |  | 0.17826 | 50.2063 |  | 1 |  | 1.2 |  | -708.1549 | 480 | 3.0401 | 1.25 | 10944.2149 | 0.31667 | 33541.0022 | 10947.2149 |  | 33663.533 | -705.5773 | 0.657 | -0.0001468 | -146.7967 | 343.9542 | 0.047758 | 0.905 | 0.98567 | 6.3526 | 75.887 | 31154.379 | 1.3642 | -0.00013137 | -0.00022766 | -227.6609 | 33603.8277 | 69.5344 | 1.1663
1190 |  | 28 |  | 1190 | 31042.914 | 19.3281 | 125.6082 | 1.1884 | 7.0835 |  | 0.18178 |  | 10.5358 |  | 0.5 |  | 0.1 |  | 0.20921 |  | 0.17828 | 50.269 |  | 1 |  | 1.2 |  | -708.1549 | 480 | 3.0401 | 1.25 | 10944.2149 | 0.31792 | 33541.0022 | 10947.2149 |  | 33663.533 | -705.5773 | 0.657 | -0.00014738 | -147.3763 | 343.9542 | 0.047758 | 0.90462 | 0.98567 | 6.3726 | 75.9697 | 31154.379 | 1.3668 | -0.00013161 | -0.00022791 | -227.909 | 33604.3886 | 69.597 | 1.1683
1200 |  | 28 |  | 1200 | 31042.914 | 19.3281 | 125.6082 | 1.1884 | 7.0835 |  | 0.18178 |  | 10.5358 |  | 0.5 |  | 0.1 |  | 0.20932 |  | 0.1783 | 50.3311 |  | 1 |  | 1.2 |  | -708.1549 | 480 | 3.0401 | 1.25 | 10944.2149 | 0.31916 | 33541.0022 | 10947.2149 |  | 33663.533 | -705.5773 | 0.657 | -0.00014795 | -147.9529 | 343.9542 | 0.047758 | 0.90425 | 0.98567 | 6.3926 | 76.0517 | 31154.379 | 1.3693 | -0.00013186 | -0.00022816 | -228.1551 | 33604.9401 | 69.6591 | 1.1702
1210 |  | 28 |  | 1210 | 31042.914 | 19.3281 | 125.6082 | 1.1884 | 7.0835 |  | 0.18178 |  | 10.5358 |  | 0.5 |  | 0.1 |  | 0.20943 |  | 0.17832 | 50.3926 |  | 1 |  | 1.2 |  | -708.1549 | 480 | 3.0401 | 1.25 | 10944.2149 | 0.3204 | 33541.0022 | 10947.2149 |  | 33663.533 | -705.5773 | 0.657 | -0.00014853 | -148.5266 | 343.9542 | 0.047758 | 0.90388 | 0.98567 | 6.4124 | 76.1331 | 31154.379 | 1.3719 | -0.0001321 | -0.0002284 | -228.3993 | 33605.4826 | 69.7207 | 1.1721
1220 |  | 28 |  | 1220 | 31042.914 | 19.3281 | 125.6082 | 1.1884 | 7.0835 |  | 0.18178 |  | 10.5358 |  | 0.5 |  | 0.1 |  | 0.20954 |  | 0.17833 | 50.4537 |  | 1 |  | 1.2 |  | -708.1549 | 480 | 3.0401 | 1.25 | 10944.2149 | 0.32163 | 33541.0022 | 10947.2149 |  | 33663.533 | -705.5773 | 0.657 | -0.0001491 | -149.0974 | 343.9542 | 0.047758 | 0.90351 | 0.98567 | 6.4321 | 76.2139 | 31154.379 | 1.3744 | -0.00013235 | -0.00022864 | -228.6417 | 33606.0162 | 69.7818 | 1.174
1230 |  | 28 |  | 1230 | 31042.914 | 19.3281 | 125.6082 | 1.1884 | 7.0835 |  | 0.18178 |  | 10.5358 |  | 0.5 |  | 0.1 |  | 0.20964 |  | 0.17835 | 50.5143 |  | 1 |  | 1.2 |  | -708.1549 | 480 | 3.0401 | 1.25 | 10944.2149 | 0.32286 | 33541.0022 | 10947.2149 |  | 33663.533 | -705.5773 | 0.657 | -0.00014967 | -149.6654 | 343.9542 | 0.047758 | 0.90314 | 0.98567 | 6.4517 | 76.2941 | 31154.379 | 1.3769 | -0.00013259 | -0.00022888 | -228.8822 | 33606.5411 | 69.8423 | 1.1759
1240 |  | 28 |  | 1240 | 31042.914 | 19.3281 | 125.6082 | 1.1884 | 7.0835 |  | 0.18178 |  | 10.5358 |  | 0.5 |  | 0.1 |  | 0.20975 |  | 0.17837 | 50.5743 |  | 1 |  | 1.2 |  | -708.1549 | 480 | 3.0401 | 1.25 | 10944.2149 | 0.32408 | 33541.0022 | 10947.2149 |  | 33663.533 | -705.5773 | 0.657 | -0.00015023 | -150.2306 | 343.9542 | 0.047758 | 0.90278 | 0.98567 | 6.4713 | 76.3737 | 31154.379 | 1.3794 | -0.00013283 | -0.00022912 | -229.121 | 33607.0576 | 69.9024 | 1.1778
1250 |  | 28 |  | 1250 | 31042.914 | 19.3281 | 125.6082 | 1.1884 | 7.0835 |  | 0.18178 |  | 10.5358 |  | 0.5 |  | 0.1 |  | 0.20985 |  | 0.17838 | 50.6339 |  | 1 |  | 1.2 |  | -708.1549 | 480 | 3.0401 | 1.25 | 10944.2149 | 0.32529 | 33541.0022 | 10947.2149 |  | 33663.533 | -705.5773 | 0.657 | -0.00015079 | -150.793 | 343.9542 | 0.047758 | 0.90241 | 0.98567 | 6.4907 | 76.4527 | 31154.379 | 1.3818 | -0.00013306 | -0.00022936 | -229.358 | 33607.5658 | 69.962 | 1.1796
1260 |  | 28 |  | 1260 | 31042.914 | 19.3281 | 125.6082 | 1.1884 | 7.0835 |  | 0.18178 |  | 10.5358 |  | 0.5 |  | 0.1 |  | 0.20996 |  | 0.1784 | 50.6929 |  | 1 |  | 1.2 |  | -708.1549 | 480 | 3.0401 | 1.25 | 10944.2149 | 0.3265 | 33541.0022 | 10947.2149 |  | 33663.533 | -705.5773 | 0.657 | -0.00015135 | -151.3527 | 343.9542 | 0.047758 | 0.90205 | 0.98567 | 6.51 | 76.5311 | 31154.379 | 1.3843 | -0.0001333 | -0.00022959 | -229.5932 | 33608.066 | 70.021 | 1.1815
1270 |  | 28 |  | 1270 | 31042.914 | 19.3281 | 125.6082 | 1.1884 | 7.0835 |  | 0.18178 |  | 10.5358 |  | 0.5 |  | 0.1 |  | 0.21006 |  | 0.17841 | 50.7516 |  | 1 |  | 1.2 |  | -708.1549 | 480 | 3.0401 | 1.25 | 10944.2149 | 0.3277 | 33541.0022 | 10947.2149 |  | 33663.533 | -705.5773 | 0.657 | -0.00015191 | -151.9096 | 343.9542 | 0.047758 | 0.90169 | 0.98567 | 6.5293 | 76.6089 | 31154.379 | 1.3867 | -0.00013353 | -0.00022983 | -229.8268 | 33608.5584 | 70.0796 | 1.1833
1280 |  | 28 |  | 1280 | 31042.914 | 19.3281 | 125.6082 | 1.1884 | 7.0835 |  | 0.18178 |  | 10.5358 |  | 0.5 |  | 0.1 |  | 0.21016 |  | 0.17843 | 50.8097 |  | 1 |  | 1.2 |  | -708.1549 | 480 | 3.0401 | 1.25 | 10944.2149 | 0.32889 | 33541.0022 | 10947.2149 |  | 33663.533 | -705.5773 | 0.657 | -0.00015246 | -152.4639 | 343.9542 | 0.047758 | 0.90133 | 0.98567 | 6.5484 | 76.6862 | 31154.379 | 1.3891 | -0.00013376 | -0.00023006 | -230.0586 | 33609.0431 | 70.1378 | 1.1851
1290 |  | 28 |  | 1290 | 31042.914 | 19.3281 | 125.6082 | 1.1884 | 7.0835 |  | 0.18178 |  | 10.5358 |  | 0.5 |  | 0.1 |  | 0.21026 |  | 0.17844 | 50.8674 |  | 1 |  | 1.2 |  | -708.1549 | 480 | 3.0401 | 1.25 | 10944.2149 | 0.33008 | 33541.0022 | 10947.2149 |  | 33663.533 | -705.5773 | 0.657 | -0.00015302 | -153.0155 | 343.9542 | 0.047758 | 0.90097 | 0.98567 | 6.5675 | 76.7629 | 31154.379 | 1.3915 | -0.00013399 | -0.00023029 | -230.2888 | 33609.5202 | 70.1954 | 1.1869
1300 |  | 28 |  | 1300 | 31042.914 | 19.3281 | 125.6082 | 1.1884 | 7.0835 |  | 0.18178 |  | 10.5358 |  | 0.5 |  | 0.1 |  | 0.21036 |  | 0.17846 | 50.9246 |  | 1 |  | 1.2 |  | -708.1549 | 480 | 3.0401 | 1.25 | 10944.2149 | 0.33127 | 33541.0022 | 10947.2149 |  | 33663.533 | -705.5773 | 0.657 | -0.00015356 | -153.5645 | 343.9542 | 0.047758 | 0.90062 | 0.98567 | 6.5865 | 76.8391 | 31154.379 | 1.3939 | -0.00013422 | -0.00023052 | -230.5173 | 33609.9901 | 70.2527 | 1.1887
1310 |  | 28 |  | 1310 | 31042.914 | 19.3281 | 125.6082 | 1.1884 | 7.0835 |  | 0.18178 |  | 10.5358 |  | 0.5 |  | 0.1 |  | 0.21046 |  | 0.17847 | 50.9814 |  | 1 |  | 1.2 |  | -708.1549 | 480 | 3.0401 | 1.25 | 10944.2149 | 0.33245 | 33541.0022 | 10947.2149 |  | 33663.533 | -705.5773 | 0.657 | -0.00015411 | -154.1109 | 343.9542 | 0.047758 | 0.90027 | 0.98567 | 6.6053 | 76.9148 | 31154.379 | 1.3962 | -0.00013445 | -0.00023074 | -230.7443 | 33610.4528 | 70.3094 | 1.1904
1320 |  | 28 |  | 1320 | 31042.914 | 19.3281 | 125.6082 | 1.1884 | 7.0835 |  | 0.18178 |  | 10.5358 |  | 0.5 |  | 0.1 |  | 0.21056 |  | 0.17849 | 51.0377 |  | 1 |  | 1.2 |  | -708.1549 | 480 | 3.0401 | 1.25 | 10944.2149 | 0.33362 | 33541.0022 | 10947.2149 |  | 33663.533 | -705.5773 | 0.657 | -0.00015465 | -154.6547 | 343.9542 | 0.047758 | 0.89991 | 0.98567 | 6.6241 | 76.9899 | 31154.379 | 1.3986 | -0.00013467 | -0.00023097 | -230.9696 | 33610.9085 | 70.3658 | 1.1922
1330 |  | 28 |  | 1330 | 31042.914 | 19.3281 | 125.6082 | 1.1884 | 7.0835 |  | 0.18178 |  | 10.5358 |  | 0.5 |  | 0.1 |  | 0.21066 |  | 0.1785 | 51.0936 |  | 1 |  | 1.2 |  | -708.1549 | 480 | 3.0401 | 1.25 | 10944.2149 | 0.33479 | 33541.0022 | 10947.2149 |  | 33663.533 | -705.5773 | 0.657 | -0.0001552 | -155.196 | 343.9542 | 0.047758 | 0.89956 | 0.98567 | 6.6428 | 77.0645 | 31154.379 | 1.4009 | -0.0001349 | -0.00023119 | -231.1934 | 33611.3574 | 70.4217 | 1.1939
1340 |  | 28 |  | 1340 | 31042.914 | 19.3281 | 125.6082 | 1.1884 | 7.0835 |  | 0.18178 |  | 10.5358 |  | 0.5 |  | 0.1 |  | 0.21075 |  | 0.17852 | 51.1491 |  | 1 |  | 1.2 |  | -708.1549 | 480 | 3.0401 | 1.25 | 10944.2149 | 0.33595 | 33541.0022 | 10947.2149 |  | 33663.533 | -705.5773 | 0.657 | -0.00015573 | -155.7348 | 343.9542 | 0.047758 | 0.89921 | 0.98567 | 6.6614 | 77.1386 | 31154.379 | 1.4032 | -0.00013512 | -0.00023142 | -231.4157 | 33611.7996 | 70.4771 | 1.1957
1350 |  | 28 |  | 1350 | 31042.914 | 19.3281 | 125.6082 | 1.1884 | 7.0835 |  | 0.18178 |  | 10.5358 |  | 0.5 |  | 0.1 |  | 0.21085 |  | 0.17853 | 51.2041 |  | 1 |  | 1.2 |  | -708.1549 | 480 | 3.0401 | 1.25 | 10944.2149 | 0.33711 | 33541.0022 | 10947.2149 |  | 33663.533 | -705.5773 | 0.657 | -0.00015627 | -156.2711 | 343.9542 | 0.047758 | 0.89887 | 0.98567 | 6.6799 | 77.2121 | 31154.379 | 1.4055 | -0.00013534 | -0.00023164 | -231.6364 | 33612.2352 | 70.5322 | 1.1974
1360 |  | 28 |  | 1360 | 31042.914 | 19.3281 | 125.6082 | 1.1884 | 7.0835 |  | 0.18178 |  | 10.5358 |  | 0.5 |  | 0.1 |  | 0.21095 |  | 0.17855 | 51.2588 |  | 1 |  | 1.2 |  | -708.1549 | 480 | 3.0401 | 1.25 | 10944.2149 | 0.33826 | 33541.0022 | 10947.2149 |  | 33663.533 | -705.5773 | 0.657 | -0.0001568 | -156.8049 | 343.9542 | 0.047758 | 0.89852 | 0.98567 | 6.6984 | 77.2852 | 31154.379 | 1.4078 | -0.00013556 | -0.00023186 | -231.8556 | 33612.6645 | 70.5868 | 1.1991
1370 |  | 28 |  | 1370 | 31042.914 | 19.3281 | 125.6082 | 1.1884 | 7.0835 |  | 0.18178 |  | 10.5358 |  | 0.5 |  | 0.1 |  | 0.21104 |  | 0.17856 | 51.313 |  | 1 |  | 1.2 |  | -708.1549 | 480 | 3.0401 | 1.25 | 10944.2149 | 0.33941 | 33541.0022 | 10947.2149 |  | 33663.533 | -705.5773 | 0.657 | -0.00015734 | -157.3364 | 343.9542 | 0.047758 | 0.89818 | 0.98567 | 6.7167 | 77.3578 | 31154.379 | 1.41 | -0.00013578 | -0.00023207 | -232.0734 | 33613.0875 | 70.6411 | 1.2008
1380 |  | 28 |  | 1380 | 31042.914 | 19.3281 | 125.6082 | 1.1884 | 7.0835 |  | 0.18178 |  | 10.5358 |  | 0.5 |  | 0.1 |  | 0.21114 |  | 0.17857 | 51.3668 |  | 1 |  | 1.2 |  | -708.1549 | 480 | 3.0401 | 1.25 | 10944.2149 | 0.34055 | 33541.0022 | 10947.2149 |  | 33663.533 | -705.5773 | 0.657 | -0.00015787 | -157.8654 | 343.9542 | 0.047758 | 0.89784 | 0.98567 | 6.735 | 77.4299 | 31154.379 | 1.4123 | -0.000136 | -0.00023229 | -232.2897 | 33613.5045 | 70.6949 | 1.2025
1390 |  | 28 |  | 1390 | 31042.914 | 19.3281 | 125.6082 | 1.1884 | 7.0835 |  | 0.18178 |  | 10.5358 |  | 0.5 |  | 0.1 |  | 0.21123 |  | 0.17859 | 51.4202 |  | 1 |  | 1.2 |  | -708.1549 | 480 | 3.0401 | 1.25 | 10944.2149 | 0.34168 | 33541.0022 | 10947.2149 |  | 33663.533 | -705.5773 | 0.657 | -0.00015839 | -158.392 | 343.9542 | 0.047758 | 0.8975 | 0.98567 | 6.7532 | 77.5015 | 31154.379 | 1.4145 | -0.00013621 | -0.0002325 | -232.5046 | 33613.9154 | 70.7483 | 1.2041
1400 |  | 28 |  | 1400 | 31042.914 | 19.3281 | 125.6082 | 1.1884 | 7.0835 |  | 0.18178 |  | 10.5358 |  | 0.5 |  | 0.1 |  | 0.21132 |  | 0.1786 | 51.4733 |  | 1 |  | 1.2 |  | -708.1549 | 480 | 3.0401 | 1.25 | 10944.2149 | 0.34281 | 33541.0022 | 10947.2149 |  | 33663.533 | -705.5773 | 0.657 | -0.00015892 | -158.9163 | 343.9542 | 0.047758 | 0.89716 | 0.98567 | 6.7713 | 77.5727 | 31154.379 | 1.4167 | -0.00013642 | -0.00023272 | -232.7181 | 33614.3204 | 70.8014 | 1.2058
1410 |  | 28 |  | 1410 | 31042.914 | 19.3281 | 125.6082 | 1.1884 | 7.0835 |  | 0.18178 |  | 10.5358 |  | 0.5 |  | 0.1 |  | 0.21141 |  | 0.17861 | 51.526 |  | 1 |  | 1.2 |  | -708.1549 | 480 | 3.0401 | 1.25 | 10944.2149 | 0.34394 | 33541.0022 | 10947.2149 |  | 33663.533 | -705.5773 | 0.657 | -0.00015944 | -159.4382 | 343.9542 | 0.047758 | 0.89682 | 0.98567 | 6.7893 | 77.6434 | 31154.379 | 1.4189 | -0.00013664 | -0.00023293 | -232.9301 | 33614.7198 | 70.854 | 1.2074
1420 |  | 28 |  | 1420 | 31042.914 | 19.3281 | 125.6082 | 1.1884 | 7.0835 |  | 0.18178 |  | 10.5358 |  | 0.5 |  | 0.1 |  | 0.21151 |  | 0.17863 | 51.5782 |  | 1 |  | 1.2 |  | -708.1549 | 480 | 3.0401 | 1.25 | 10944.2149 | 0.34506 | 33541.0022 | 10947.2149 |  | 33663.533 | -705.5773 | 0.657 | -0.00015996 | -159.9579 | 343.9542 | 0.047758 | 0.89648 | 0.98567 | 6.8073 | 77.7136 | 31154.379 | 1.4211 | -0.00013685 | -0.00023314 | -233.1408 | 33615.1135 | 70.9063 | 1.209
1430 |  | 28 |  | 1430 | 31042.914 | 19.3281 | 125.6082 | 1.1884 | 7.0835 |  | 0.18178 |  | 10.5358 |  | 0.5 |  | 0.1 |  | 0.2116 |  | 0.17864 | 51.6301 |  | 1 |  | 1.2 |  | -708.1549 | 480 | 3.0401 | 1.25 | 10944.2149 | 0.34618 | 33541.0022 | 10947.2149 |  | 33663.533 | -705.5773 | 0.657 | -0.00016048 | -160.4752 | 343.9542 | 0.047758 | 0.89615 | 0.98567 | 6.8252 | 77.7834 | 31154.379 | 1.4233 | -0.00013706 | -0.00023335 | -233.3502 | 33615.5017 | 70.9582 | 1.2107
1440 |  | 28 |  | 1440 | 31042.914 | 19.3281 | 125.6082 | 1.1884 | 7.0835 |  | 0.18178 |  | 10.5358 |  | 0.5 |  | 0.1 |  | 0.21169 |  | 0.17865 | 51.6817 |  | 1 |  | 1.2 |  | -708.1549 | 480 | 3.0401 | 1.25 | 10944.2149 | 0.34729 | 33541.0022 | 10947.2149 |  | 33663.533 | -705.5773 | 0.657 | -0.00016099 | -160.9903 | 343.9542 | 0.047758 | 0.89581 | 0.98567 | 6.843 | 77.8527 | 31154.379 | 1.4255 | -0.00013726 | -0.00023356 | -233.5582 | 33615.8846 | 71.0098 | 1.2123
1450 |  | 28 |  | 1450 | 31042.914 | 19.3281 | 125.6082 | 1.1884 | 7.0835 |  | 0.18178 |  | 10.5358 |  | 0.5 |  | 0.1 |  | 0.21178 |  | 0.17866 | 51.7329 |  | 1 |  | 1.2 |  | -708.1549 | 480 | 3.0401 | 1.25 | 10944.2149 | 0.34839 | 33541.0022 | 10947.2149 |  | 33663.533 | -705.5773 | 0.657 | -0.0001615 | -161.5032 | 343.9542 | 0.047758 | 0.89548 | 0.98567 | 6.8607 | 77.9216 | 31154.379 | 1.4276 | -0.00013747 | -0.00023376 | -233.7649 | 33616.2622 | 71.0609 | 1.2139
1460 |  | 28 |  | 1460 | 31042.914 | 19.3281 | 125.6082 | 1.1884 | 7.0835 |  | 0.18178 |  | 10.5358 |  | 0.5 |  | 0.1 |  | 0.21187 |  | 0.17868 | 51.7837 |  | 1 |  | 1.2 |  | -708.1549 | 480 | 3.0401 | 1.25 | 10944.2149 | 0.3495 | 33541.0022 | 10947.2149 |  | 33663.533 | -705.5773 | 0.657 | -0.00016201 | -162.0138 | 343.9542 | 0.047758 | 0.89515 | 0.98567 | 6.8783 | 77.9901 | 31154.379 | 1.4297 | -0.00013768 | -0.00023397 | -233.9703 | 33616.6346 | 71.1118 | 1.2154
1510 |  | 28 |  | 1510 | 31042.914 | 19.3281 | 125.6082 | 1.1884 | 7.0835 |  | 0.18178 |  | 10.5358 |  | 0.5 |  | 0.1 |  | 0.2123 |  | 0.17874 | 52.0326 |  | 1 |  | 1.2 |  | -708.1549 | 480 | 3.0401 | 1.25 | 10944.2149 | 0.35493 | 33541.0022 | 10947.2149 |  | 33663.533 | -705.5773 | 0.657 | -0.00016453 | -164.5346 | 343.9542 | 0.047758 | 0.89352 | 0.98567 | 6.9654 | 78.3261 | 31154.379 | 1.4402 | -0.00013868 | -0.00023498 | -234.9783 | 33618.4229 | 71.3607 | 1.2232
1560 |  | 28 |  | 1560 | 31042.914 | 19.3281 | 125.6082 | 1.1884 | 7.0835 |  | 0.18178 |  | 10.5358 |  | 0.5 |  | 0.1 |  | 0.21273 |  | 0.1788 | 52.2732 |  | 1 |  | 1.2 |  | -708.1549 | 480 | 3.0401 | 1.25 | 10944.2149 | 0.36026 | 33541.0022 | 10947.2149 |  | 33663.533 | -705.5773 | 0.657 | -0.000167 | -167.003 | 343.9542 | 0.047758 | 0.89192 | 0.98567 | 7.0508 | 78.6521 | 31154.379 | 1.4504 | -0.00013966 | -0.00023596 | -235.9564 | 33620.0968 | 71.6013 | 1.2307
1610 |  | 28 |  | 1610 | 31042.914 | 19.3281 | 125.6082 | 1.1884 | 7.0835 |  | 0.18178 |  | 10.5358 |  | 0.5 |  | 0.1 |  | 0.21314 |  | 0.17885 | 52.5062 |  | 1 |  | 1.2 |  | -708.1549 | 480 | 3.0401 | 1.25 | 10944.2149 | 0.36548 | 33541.0022 | 10947.2149 |  | 33663.533 | -705.5773 | 0.657 | -0.00016942 | -169.4215 | 343.9542 | 0.047758 | 0.89036 | 0.98567 | 7.1345 | 78.9687 | 31154.379 | 1.4602 | -0.00014061 | -0.00023691 | -236.9062 | 33621.667 | 71.8342 | 1.238
1660 |  | 28 |  | 1660 | 31042.914 | 19.3281 | 125.6082 | 1.1884 | 7.0835 |  | 0.18178 |  | 10.5358 |  | 0.5 |  | 0.1 |  | 0.21354 |  | 0.1789 | 52.7318 |  | 1 |  | 1.2 |  | -708.1549 | 480 | 3.0401 | 1.25 | 10944.2149 | 0.37059 | 33541.0022 | 10947.2149 |  | 33663.533 | -705.5773 | 0.657 | -0.00017179 | -171.7923 | 343.9542 | 0.047758 | 0.88882 | 0.98567 | 7.2166 | 79.2765 | 31154.379 | 1.4698 | -0.00014153 | -0.00023783 | -237.8296 | 33623.1428 | 72.0599 | 1.245
1710 |  | 28 |  | 1710 | 31042.914 | 19.3281 | 125.6082 | 1.1884 | 7.0835 |  | 0.18178 |  | 10.5358 |  | 0.5 |  | 0.1 |  | 0.21392 |  | 0.17895 | 52.9507 |  | 1 |  | 1.2 |  | -708.1549 | 480 | 3.0401 | 1.25 | 10944.2149 | 0.37561 | 33541.0022 | 10947.2149 |  | 33663.533 | -705.5773 | 0.657 | -0.00017412 | -174.1175 | 343.9542 | 0.047758 | 0.88732 | 0.98567 | 7.2972 | 79.576 | 31154.379 | 1.4791 | -0.00014243 | -0.00023873 | -238.728 | 33624.5325 | 72.2788 | 1.2518
1760 |  | 28 |  | 1760 | 31042.914 | 19.3281 | 125.6082 | 1.1884 | 7.0835 |  | 0.18178 |  | 10.5358 |  | 0.5 |  | 0.1 |  | 0.2143 |  | 0.179 | 53.1632 |  | 1 |  | 1.2 |  | -708.1549 | 480 | 3.0401 | 1.25 | 10944.2149 | 0.38053 | 33541.0022 | 10947.2149 |  | 33663.533 | -705.5773 | 0.657 | -0.0001764 | -176.3989 | 343.9542 | 0.047758 | 0.88584 | 0.98567 | 7.3764 | 79.8676 | 31154.379 | 1.4882 | -0.00014331 | -0.0002396 | -239.6029 | 33625.8434 | 72.4913 | 1.2584
1810 |  | 28 |  | 1810 | 31042.914 | 19.3281 | 125.6082 | 1.1884 | 7.0835 |  | 0.18178 |  | 10.5358 |  | 0.5 |  | 0.1 |  | 0.21466 |  | 0.17904 | 53.3696 |  | 1 |  | 1.2 |  | -708.1549 | 480 | 3.0401 | 1.25 | 10944.2149 | 0.38536 | 33541.0022 | 10947.2149 |  | 33663.533 | -705.5773 | 0.657 | -0.00017864 | -178.6384 | 343.9542 | 0.047758 | 0.88439 | 0.98567 | 7.4541 | 80.1518 | 31154.379 | 1.4971 | -0.00014416 | -0.00024046 | -240.4555 | 33627.082 | 72.6977 | 1.2649
1860 |  | 28 |  | 1860 | 31042.914 | 19.3281 | 125.6082 | 1.1884 | 7.0835 |  | 0.18178 |  | 10.5358 |  | 0.5 |  | 0.1 |  | 0.21502 |  | 0.17909 | 53.5703 |  | 1 |  | 1.2 |  | -708.1549 | 480 | 3.0401 | 1.25 | 10944.2149 | 0.3901 | 33541.0022 | 10947.2149 |  | 33663.533 | -705.5773 | 0.657 | -0.00018084 | -180.8375 | 343.9542 | 0.047758 | 0.88297 | 0.98567 | 7.5306 | 80.429 | 31154.379 | 1.5057 | -0.00014499 | -0.00024129 | -241.2871 | 33628.2541 | 72.8984 | 1.2711
1910 |  | 28 |  | 1910 | 31042.914 | 19.3281 | 125.6082 | 1.1884 | 7.0835 |  | 0.18178 |  | 10.5358 |  | 0.5 |  | 0.1 |  | 0.21536 |  | 0.17913 | 53.7656 |  | 1 |  | 1.2 |  | -708.1549 | 480 | 3.0401 | 1.25 | 10944.2149 | 0.39476 | 33541.0022 | 10947.2149 |  | 33663.533 | -705.5773 | 0.657 | -0.000183 | -182.9979 | 343.9542 | 0.047758 | 0.88157 | 0.98567 | 7.6058 | 80.6995 | 31154.379 | 1.5141 | -0.0001458 | -0.0002421 | -242.0986 | 33629.365 | 73.0937 | 1.2772
1960 |  | 28 |  | 1960 | 31042.914 | 19.3281 | 125.6082 | 1.1884 | 7.0835 |  | 0.18178 |  | 10.5358 |  | 0.5 |  | 0.1 |  | 0.2157 |  | 0.17917 | 53.9558 |  | 1 |  | 1.2 |  | -708.1549 | 480 | 3.0401 | 1.25 | 10944.2149 | 0.39934 | 33541.0022 | 10947.2149 |  | 33663.533 | -705.5773 | 0.657 | -0.00018512 | -185.1209 | 343.9542 | 0.047758 | 0.8802 | 0.98567 | 7.6798 | 80.9637 | 31154.379 | 1.5224 | -0.0001466 | -0.00024289 | -242.8912 | 33630.4193 | 73.2839 | 1.2831
2010 |  | 28 |  | 2010 | 31042.914 | 19.3281 | 125.6082 | 1.1884 | 7.0835 |  | 0.18178 |  | 10.5358 |  | 0.5 |  | 0.1 |  | 0.21603 |  | 0.17921 | 54.1412 |  | 1 |  | 1.2 |  | -708.1549 | 480 | 3.0401 | 1.25 | 10944.2149 | 0.40384 | 33541.0022 | 10947.2149 |  | 33663.533 | -705.5773 | 0.657 | -0.00018721 | -187.2079 | 343.9542 | 0.047758 | 0.87885 | 0.98567 | 7.7527 | 81.2219 | 31154.379 | 1.5304 | -0.00014737 | -0.00024367 | -243.6657 | 33631.4212 | 73.4692 | 1.2889
2060 |  | 28 |  | 2060 | 31042.914 | 19.3281 | 125.6082 | 1.1884 | 7.0835 |  | 0.18178 |  | 10.5358 |  | 0.5 |  | 0.1 |  | 0.21635 |  | 0.17925 | 54.3219 |  | 1 |  | 1.2 |  | -708.1549 | 480 | 3.0401 | 1.25 | 10944.2149 | 0.40827 | 33541.0022 | 10947.2149 |  | 33663.533 | -705.5773 | 0.657 | -0.00018926 | -189.2603 | 343.9542 | 0.047758 | 0.87752 | 0.98567 | 7.8244 | 81.4743 | 31154.379 | 1.5383 | -0.00014813 | -0.00024442 | -244.423 | 33632.3746 | 73.6499 | 1.2945
2110 |  | 28 |  | 2110 | 31042.914 | 19.3281 | 125.6082 | 1.1884 | 7.0835 |  | 0.18178 |  | 10.5358 |  | 0.5 |  | 0.1 |  | 0.21666 |  | 0.17928 | 54.4982 |  | 1 |  | 1.2 |  | -708.1549 | 480 | 3.0401 | 1.25 | 10944.2149 | 0.41263 | 33541.0022 | 10947.2149 |  | 33663.533 | -705.5773 | 0.657 | -0.00019128 | -191.2791 | 343.9542 | 0.047758 | 0.87621 | 0.98567 | 7.8951 | 81.7213 | 31154.379 | 1.546 | -0.00014887 | -0.00024516 | -245.164 | 33633.2828 | 73.8262 | 1.3
2160 |  | 28 |  | 2160 | 31042.914 | 19.3281 | 125.6082 | 1.1884 | 7.0835 |  | 0.18178 |  | 10.5358 |  | 0.5 |  | 0.1 |  | 0.21697 |  | 0.17931 | 54.6703 |  | 1 |  | 1.2 |  | -708.1549 | 480 | 3.0401 | 1.25 | 10944.2149 | 0.41691 | 33541.0022 | 10947.2149 |  | 33663.533 | -705.5773 | 0.657 | -0.00019327 | -193.2656 | 343.9542 | 0.047758 | 0.87493 | 0.98567 | 7.9647 | 81.9631 | 31154.379 | 1.5535 | -0.00014959 | -0.00024589 | -245.8892 | 33634.1491 | 73.9984 | 1.3054
2210 |  | 28 |  | 2210 | 31042.914 | 19.3281 | 125.6082 | 1.1884 | 7.0835 |  | 0.18178 |  | 10.5358 |  | 0.5 |  | 0.1 |  | 0.21727 |  | 0.17935 | 54.8384 |  | 1 |  | 1.2 |  | -708.1549 | 480 | 3.0401 | 1.25 | 10944.2149 | 0.42113 | 33541.0022 | 10947.2149 |  | 33663.533 | -705.5773 | 0.657 | -0.00019522 | -195.2208 | 343.9542 | 0.047758 | 0.87366 | 0.98567 | 8.0334 | 82.1998 | 31154.379 | 1.5609 | -0.0001503 | -0.0002466 | -246.5995 | 33634.9763 | 74.1665 | 1.3106
2260 |  | 28 |  | 2260 | 31042.914 | 19.3281 | 125.6082 | 1.1884 | 7.0835 |  | 0.18178 |  | 10.5358 |  | 0.5 |  | 0.1 |  | 0.21756 |  | 0.17938 | 55.0027 |  | 1 |  | 1.2 |  | -708.1549 | 480 | 3.0401 | 1.25 | 10944.2149 | 0.42528 | 33541.0022 | 10947.2149 |  | 33663.533 | -705.5773 | 0.657 | -0.00019715 | -197.1456 | 343.9542 | 0.047758 | 0.87242 | 0.98567 | 8.1011 | 82.4318 | 31154.379 | 1.5681 | -0.000151 | -0.0002473 | -247.2955 | 33635.7669 | 74.3308 | 1.3157
2310 |  | 28 |  | 2310 | 31042.914 | 19.3281 | 125.6082 | 1.1884 | 7.0835 |  | 0.18178 |  | 10.5358 |  | 0.5 |  | 0.1 |  | 0.21785 |  | 0.17941 | 55.1634 |  | 1 |  | 1.2 |  | -708.1549 | 480 | 3.0401 | 1.25 | 10944.2149 | 0.42937 | 33541.0022 | 10947.2149 |  | 33663.533 | -705.5773 | 0.657 | -0.00019904 | -199.0412 | 343.9542 | 0.047758 | 0.87119 | 0.98567 | 8.1678 | 82.6593 | 31154.379 | 1.5752 | -0.00015168 | -0.00024798 | -247.9778 | 33636.5233 | 74.4915 | 1.3207
2360 |  | 28 |  | 2360 | 31042.914 | 19.3281 | 125.6082 | 1.1884 | 7.0835 |  | 0.18178 |  | 10.5358 |  | 0.5 |  | 0.1 |  | 0.21813 |  | 0.17944 | 55.3205 |  | 1 |  | 1.2 |  | -708.1549 | 480 | 3.0401 | 1.25 | 10944.2149 | 0.4334 | 33541.0022 | 10947.2149 |  | 33663.533 | -705.5773 | 0.657 | -0.00020091 | -200.9083 | 343.9542 | 0.047758 | 0.86998 | 0.98567 | 8.2337 | 82.8823 | 31154.379 | 1.5821 | -0.00015235 | -0.00024865 | -248.6469 | 33637.2478 | 74.6486 | 1.3256
2410 |  | 28 |  | 2410 | 31042.914 | 19.3281 | 125.6082 | 1.1884 | 7.0835 |  | 0.18178 |  | 10.5358 |  | 0.5 |  | 0.1 |  | 0.2184 |  | 0.17947 | 55.4744 |  | 1 |  | 1.2 |  | -708.1549 | 480 | 3.0401 | 1.25 | 10944.2149 | 0.43737 | 33541.0022 | 10947.2149 |  | 33663.533 | -705.5773 | 0.657 | -0.00020275 | -202.7479 | 343.9542 | 0.047758 | 0.86879 | 0.98567 | 8.2987 | 83.1012 | 31154.379 | 1.589 | -0.00015301 | -0.0002493 | -249.3035 | 33637.9422 | 74.8025 | 1.3304
2460 |  | 28 |  | 2460 | 31042.914 | 19.3281 | 125.6082 | 1.1884 | 7.0835 |  | 0.18178 |  | 10.5358 |  | 0.5 |  | 0.1 |  | 0.21867 |  | 0.1795 | 55.625 |  | 1 |  | 1.2 |  | -708.1549 | 480 | 3.0401 | 1.25 | 10944.2149 | 0.44128 | 33541.0022 | 10947.2149 |  | 33663.533 | -705.5773 | 0.657 | -0.00020456 | -204.5607 | 343.9542 | 0.047758 | 0.86762 | 0.98567 | 8.3629 | 83.316 | 31154.379 | 1.5957 | -0.00015365 | -0.00024995 | -249.9479 | 33638.6084 | 74.9531 | 1.3351
2510 |  | 28 |  | 2510 | 31042.914 | 19.3281 | 125.6082 | 1.1884 | 7.0835 |  | 0.18178 |  | 10.5358 |  | 0.5 |  | 0.1 |  | 0.21894 |  | 0.17952 | 55.7726 |  | 1 |  | 1.2 |  | -708.1549 | 480 | 3.0401 | 1.25 | 10944.2149 | 0.44513 | 33541.0022 | 10947.2149 |  | 33663.533 | -705.5773 | 0.657 | -0.00020635 | -206.3475 | 343.9542 | 0.047758 | 0.86646 | 0.98567 | 8.4262 | 83.5269 | 31154.379 | 1.6022 | -0.00015429 | -0.00025058 | -250.5806 | 33639.2481 | 75.1007 | 1.3397
2560 |  | 28 |  | 2560 | 31042.914 | 19.3281 | 125.6082 | 1.1884 | 7.0835 |  | 0.18178 |  | 10.5358 |  | 0.5 |  | 0.1 |  | 0.21919 |  | 0.17955 | 55.9172 |  | 1 |  | 1.2 |  | -708.1549 | 480 | 3.0401 | 1.25 | 10944.2149 | 0.44893 | 33541.0022 | 10947.2149 |  | 33663.533 | -705.5773 | 0.657 | -0.00020811 | -208.1091 | 343.9542 | 0.047758 | 0.86532 | 0.98567 | 8.4888 | 83.7341 | 31154.379 | 1.6087 | -0.00015491 | -0.0002512 | -251.2022 | 33639.8629 | 75.2453 | 1.3442
2610 |  | 28 |  | 2610 | 31042.914 | 19.3281 | 125.6082 | 1.1884 | 7.0835 |  | 0.18178 |  | 10.5358 |  | 0.5 |  | 0.1 |  | 0.21945 |  | 0.17957 | 56.059 |  | 1 |  | 1.2 |  | -708.1549 | 480 | 3.0401 | 1.25 | 10944.2149 | 0.45268 | 33541.0022 | 10947.2149 |  | 33663.533 | -705.5773 | 0.657 | -0.00020985 | -209.8462 | 343.9542 | 0.047758 | 0.8642 | 0.98567 | 8.5506 | 83.9376 | 31154.379 | 1.615 | -0.00015552 | -0.00025181 | -251.8129 | 33640.4542 | 75.3871 | 1.3486
2660 |  | 28 |  | 2660 | 31042.914 | 19.3281 | 125.6082 | 1.1884 | 7.0835 |  | 0.18178 |  | 10.5358 |  | 0.5 |  | 0.1 |  | 0.2197 |  | 0.1796 | 56.198 |  | 1 |  | 1.2 |  | -708.1549 | 480 | 3.0401 | 1.25 | 10944.2149 | 0.45638 | 33541.0022 | 10947.2149 |  | 33663.533 | -705.5773 | 0.657 | -0.00021156 | -211.5594 | 343.9542 | 0.047758 | 0.86309 | 0.98567 | 8.6116 | 84.1378 | 31154.379 | 1.6213 | -0.00015612 | -0.00025241 | -252.4133 | 33641.0232 | 75.5261 | 1.353
2710 |  | 28 |  | 2710 | 31042.914 | 19.3281 | 125.6082 | 1.1884 | 7.0835 |  | 0.18178 |  | 10.5358 |  | 0.5 |  | 0.1 |  | 0.21994 |  | 0.17962 | 56.3345 |  | 1 |  | 1.2 |  | -708.1549 | 480 | 3.0401 | 1.25 | 10944.2149 | 0.46002 | 33541.0022 | 10947.2149 |  | 33663.533 | -705.5773 | 0.657 | -0.00021325 | -213.2494 | 343.9542 | 0.047758 | 0.86199 | 0.98567 | 8.672 | 84.3345 | 31154.379 | 1.6274 | -0.00015671 | -0.000253 | -253.0036 | 33641.5713 | 75.6626 | 1.3572
2760 |  | 28 |  | 2760 | 31042.914 | 19.3281 | 125.6082 | 1.1884 | 7.0835 |  | 0.18178 |  | 10.5358 |  | 0.5 |  | 0.1 |  | 0.22018 |  | 0.17965 | 56.4684 |  | 1 |  | 1.2 |  | -708.1549 | 480 | 3.0401 | 1.25 | 10944.2149 | 0.46362 | 33541.0022 | 10947.2149 |  | 33663.533 | -705.5773 | 0.657 | -0.00021492 | -214.9168 | 343.9542 | 0.047758 | 0.86091 | 0.98567 | 8.7316 | 84.5281 | 31154.379 | 1.6334 | -0.00015729 | -0.00025358 | -253.5842 | 33642.0995 | 75.7965 | 1.3614
2810 |  | 28 |  | 2810 | 31042.914 | 19.3281 | 125.6082 | 1.1884 | 7.0835 |  | 0.18178 |  | 10.5358 |  | 0.5 |  | 0.1 |  | 0.22042 |  | 0.17967 | 56.5999 |  | 1 |  | 1.2 |  | -708.1549 | 480 | 3.0401 | 1.25 | 10944.2149 | 0.46717 | 33541.0022 | 10947.2149 |  | 33663.533 | -705.5773 | 0.657 | -0.00021656 | -216.5622 | 343.9542 | 0.047758 | 0.85985 | 0.98567 | 8.7906 | 84.7185 | 31154.379 | 1.6394 | -0.00015786 | -0.00025416 | -254.1555 | 33642.609 | 75.928 | 1.3655
2860 |  | 28 |  | 2860 | 31042.914 | 19.3281 | 125.6082 | 1.1884 | 7.0835 |  | 0.18178 |  | 10.5358 |  | 0.5 |  | 0.1 |  | 0.22065 |  | 0.17969 | 56.729 |  | 1 |  | 1.2 |  | -708.1549 | 480 | 3.0401 | 1.25 | 10944.2149 | 0.47067 | 33541.0022 | 10947.2149 |  | 33663.533 | -705.5773 | 0.657 | -0.00021819 | -218.1862 | 343.9542 | 0.047758 | 0.8588 | 0.98567 | 8.8488 | 84.9059 | 31154.379 | 1.6452 | -0.00015842 | -0.00025472 | -254.7178 | 33643.1007 | 76.0571 | 1.3695
2910 |  | 28 |  | 2910 | 31042.914 | 19.3281 | 125.6082 | 1.1884 | 7.0835 |  | 0.18178 |  | 10.5358 |  | 0.5 |  | 0.1 |  | 0.22088 |  | 0.17971 | 56.8559 |  | 1 |  | 1.2 |  | -708.1549 | 480 | 3.0401 | 1.25 | 10944.2149 | 0.47413 | 33541.0022 | 10947.2149 |  | 33663.533 | -705.5773 | 0.657 | -0.00021979 | -219.7892 | 343.9542 | 0.047758 | 0.85776 | 0.98567 | 8.9065 | 85.0904 | 31154.379 | 1.6509 | -0.00015898 | -0.00025527 | -255.2713 | 33643.5755 | 76.184 | 1.3735
2960 |  | 28 |  | 2960 | 31042.914 | 19.3281 | 125.6082 | 1.1884 | 7.0835 |  | 0.18178 |  | 10.5358 |  | 0.5 |  | 0.1 |  | 0.2211 |  | 0.17973 | 56.9806 |  | 1 |  | 1.2 |  | -708.1549 | 480 | 3.0401 | 1.25 | 10944.2149 | 0.47754 | 33541.0022 | 10947.2149 |  | 33663.533 | -705.5773 | 0.657 | -0.00022137 | -221.3719 | 343.9542 | 0.047758 | 0.85674 | 0.98567 | 8.9635 | 85.2721 | 31154.379 | 1.6566 | -0.00015952 | -0.00025582 | -255.8164 | 33644.0343 | 76.3086 | 1.3773
3010 |  | 28 |  | 3010 | 31042.914 | 19.3281 | 125.6082 | 1.1884 | 7.0835 |  | 0.18178 |  | 10.5358 |  | 0.5 |  | 0.1 |  | 0.22132 |  | 0.17975 | 57.1031 |  | 1 |  | 1.2 |  | -708.1549 | 480 | 3.0401 | 1.25 | 10944.2149 | 0.48091 | 33541.0022 | 10947.2149 |  | 33663.533 | -705.5773 | 0.657 | -0.00022293 | -222.9346 | 343.9542 | 0.047758 | 0.85573 | 0.98567 | 9.0199 | 85.4511 | 31154.379 | 1.6622 | -0.00016006 | -0.00025635 | -256.3533 | 33644.4778 | 76.4312 | 1.3812
3060 |  | 28 |  | 3060 | 31042.914 | 19.3281 | 125.6082 | 1.1884 | 7.0835 |  | 0.18178 |  | 10.5358 |  | 0.5 |  | 0.1 |  | 0.22154 |  | 0.17977 | 57.2236 |  | 1 |  | 1.2 |  | -708.1549 | 480 | 3.0401 | 1.25 | 10944.2149 | 0.48424 | 33541.0022 | 10947.2149 |  | 33663.533 | -705.5773 | 0.657 | -0.00022448 | -224.4779 | 343.9542 | 0.047758 | 0.85473 | 0.98567 | 9.0757 | 85.6274 | 31154.379 | 1.6677 | -0.00016059 | -0.00025688 | -256.8823 | 33644.9069 | 76.5517 | 1.3849
3110 |  | 28 |  | 3110 | 31042.914 | 19.3281 | 125.6082 | 1.1884 | 7.0835 |  | 0.18178 |  | 10.5358 |  | 0.5 |  | 0.1 |  | 0.22175 |  | 0.17979 | 57.3422 |  | 1 |  | 1.2 |  | -708.1549 | 480 | 3.0401 | 1.25 | 10944.2149 | 0.48753 | 33541.0022 | 10947.2149 |  | 33663.533 | -705.5773 | 0.657 | -0.000226 | -226.0023 | 343.9542 | 0.047758 | 0.85374 | 0.98567 | 9.1309 | 85.8012 | 31154.379 | 1.6731 | -0.00016111 | -0.0002574 | -257.4035 | 33645.3222 | 76.6703 | 1.3886
3160 |  | 28 |  | 3160 | 31042.914 | 19.3281 | 125.6082 | 1.1884 | 7.0835 |  | 0.18178 |  | 10.5358 |  | 0.5 |  | 0.1 |  | 0.22196 |  | 0.17981 | 57.4588 |  | 1 |  | 1.2 |  | -708.1549 | 480 | 3.0401 | 1.25 | 10944.2149 | 0.49078 | 33541.0022 | 10947.2149 |  | 33663.533 | -705.5773 | 0.657 | -0.00022751 | -227.5081 | 343.9542 | 0.047758 | 0.85277 | 0.98567 | 9.1856 | 85.9725 | 31154.379 | 1.6784 | -0.00016162 | -0.00025792 | -257.9174 | 33645.7244 | 76.7869 | 1.3922
3210 |  | 28 |  | 3210 | 31042.914 | 19.3281 | 125.6082 | 1.1884 | 7.0835 |  | 0.18178 |  | 10.5358 |  | 0.5 |  | 0.1 |  | 0.22217 |  | 0.17983 | 57.5736 |  | 1 |  | 1.2 |  | -708.1549 | 480 | 3.0401 | 1.25 | 10944.2149 | 0.49399 | 33541.0022 | 10947.2149 |  | 33663.533 | -705.5773 | 0.657 | -0.000229 | -228.9959 | 343.9542 | 0.047758 | 0.8518 | 0.98567 | 9.2396 | 86.1413 | 31154.379 | 1.6837 | -0.00016213 | -0.00025842 | -258.424 | 33646.114 | 76.9017 | 1.3958
3260 |  | 28 |  | 3260 | 31042.914 | 19.3281 | 125.6082 | 1.1884 | 7.0835 |  | 0.18178 |  | 10.5358 |  | 0.5 |  | 0.1 |  | 0.22237 |  | 0.17985 | 57.6866 |  | 1 |  | 1.2 |  | -708.1549 | 480 | 3.0401 | 1.25 | 10944.2149 | 0.49716 | 33541.0022 | 10947.2149 |  | 33663.533 | -705.5773 | 0.657 | -0.00023047 | -230.4659 | 343.9542 | 0.047758 | 0.85085 | 0.98567 | 9.2932 | 86.3079 | 31154.379 | 1.6889 | -0.00016263 | -0.00025892 | -258.9236 | 33646.4917 | 77.0147 | 1.3993
3310 |  | 28 |  | 3310 | 31042.914 | 19.3281 | 125.6082 | 1.1884 | 7.0835 |  | 0.18178 |  | 10.5358 |  | 0.5 |  | 0.1 |  | 0.22257 |  | 0.17986 | 57.7978 |  | 1 |  | 1.2 |  | -708.1549 | 480 | 3.0401 | 1.25 | 10944.2149 | 0.50029 | 33541.0022 | 10947.2149 |  | 33663.533 | -705.5773 | 0.657 | -0.00023192 | -231.9186 | 343.9542 | 0.047758 | 0.84991 | 0.98567 | 9.3462 | 86.4721 | 31154.379 | 1.694 | -0.00016312 | -0.00025942 | -259.4163 | 33646.858 | 77.1259 | 1.4028
3360 |  | 28 |  | 3360 | 31042.914 | 19.3281 | 125.6082 | 1.1884 | 7.0835 |  | 0.18178 |  | 10.5358 |  | 0.5 |  | 0.1 |  | 0.22277 |  | 0.17988 | 57.9074 |  | 1 |  | 1.2 |  | -708.1549 | 480 | 3.0401 | 1.25 | 10944.2149 | 0.50339 | 33541.0022 | 10947.2149 |  | 33663.533 | -705.5773 | 0.657 | -0.00023335 | -233.3545 | 343.9542 | 0.047758 | 0.84898 | 0.98567 | 9.3987 | 86.6342 | 31154.379 | 1.699 | -0.00016361 | -0.0002599 | -259.9025 | 33647.2135 | 77.2355 | 1.4062
3410 |  | 28 |  | 3410 | 31042.914 | 19.3281 | 125.6082 | 1.1884 | 7.0835 |  | 0.18178 |  | 10.5358 |  | 0.5 |  | 0.1 |  | 0.22297 |  | 0.1799 | 58.0153 |  | 1 |  | 1.2 |  | -708.1549 | 480 | 3.0401 | 1.25 | 10944.2149 | 0.50645 | 33541.0022 | 10947.2149 |  | 33663.533 | -705.5773 | 0.657 | -0.00023477 | -234.7737 | 343.9542 | 0.047758 | 0.84806 | 0.98567 | 9.4506 | 86.7941 | 31154.379 | 1.704 | -0.00016409 | -0.00026038 | -260.3822 | 33647.5585 | 77.3434 | 1.4096
3460 |  | 28 |  | 3460 | 31042.914 | 19.3281 | 125.6082 | 1.1884 | 7.0835 |  | 0.18178 |  | 10.5358 |  | 0.5 |  | 0.1 |  | 0.22316 |  | 0.17991 | 58.1217 |  | 1 |  | 1.2 |  | -708.1549 | 480 | 3.0401 | 1.25 | 10944.2149 | 0.50948 | 33541.0022 | 10947.2149 |  | 33663.533 | -705.5773 | 0.657 | -0.00023618 | -236.1768 | 343.9542 | 0.047758 | 0.84716 | 0.98567 | 9.5021 | 86.9519 | 31154.379 | 1.7089 | -0.00016456 | -0.00026086 | -260.8556 | 33647.8935 | 77.4497 | 1.4129
3510 |  | 28 |  | 3510 | 31042.914 | 19.3281 | 125.6082 | 1.1884 | 7.0835 |  | 0.18178 |  | 10.5358 |  | 0.5 |  | 0.1 |  | 0.22335 |  | 0.17993 | 58.2265 |  | 1 |  | 1.2 |  | -708.1549 | 480 | 3.0401 | 1.25 | 10944.2149 | 0.51247 | 33541.0022 | 10947.2149 |  | 33663.533 | -705.5773 | 0.657 | -0.00023756 | -237.5639 | 343.9542 | 0.047758 | 0.84626 | 0.98567 | 9.5531 | 87.1077 | 31154.379 | 1.7138 | -0.00016503 | -0.00026132 | -261.323 | 33648.2191 | 77.5545 | 1.4162
3560 |  | 28 |  | 3560 | 31042.914 | 19.3281 | 125.6082 | 1.1884 | 7.0835 |  | 0.18178 |  | 10.5358 |  | 0.5 |  | 0.1 |  | 0.22353 |  | 0.17994 | 58.3298 |  | 1 |  | 1.2 |  | -708.1549 | 480 | 3.0401 | 1.25 | 10944.2149 | 0.51543 | 33541.0022 | 10947.2149 |  | 33663.533 | -705.5773 | 0.657 | -0.00023894 | -238.9356 | 343.9542 | 0.047758 | 0.84537 | 0.98567 | 9.6036 | 87.2615 | 31154.379 | 1.7186 | -0.00016549 | -0.00026178 | -261.7844 | 33648.5354 | 77.6578 | 1.4194
3610 |  | 28 |  | 3610 | 31042.914 | 19.3281 | 125.6082 | 1.1884 | 7.0835 |  | 0.18178 |  | 10.5358 |  | 0.5 |  | 0.1 |  | 0.22372 |  | 0.17996 | 58.4316 |  | 1 |  | 1.2 |  | -708.1549 | 480 | 3.0401 | 1.25 | 10944.2149 | 0.51836 | 33541.0022 | 10947.2149 |  | 33663.533 | -705.5773 | 0.657 | -0.00024029 | -240.292 | 343.9542 | 0.047758 | 0.84449 | 0.98567 | 9.6537 | 87.4133 | 31154.379 | 1.7233 | -0.00016595 | -0.00026224 | -262.24 | 33648.8431 | 77.7597 | 1.4226
3660 |  | 28 |  | 3660 | 31042.914 | 19.3281 | 125.6082 | 1.1884 | 7.0835 |  | 0.18178 |  | 10.5358 |  | 0.5 |  | 0.1 |  | 0.2239 |  | 0.17997 | 58.532 |  | 1 |  | 1.2 |  | -708.1549 | 480 | 3.0401 | 1.25 | 10944.2149 | 0.52125 | 33541.0022 | 10947.2149 |  | 33663.533 | -705.5773 | 0.657 | -0.00024163 | -241.6335 | 343.9542 | 0.047758 | 0.84362 | 0.98567 | 9.7032 | 87.5633 | 31154.379 | 1.728 | -0.0001664 | -0.00026269 | -262.69 | 33649.1423 | 77.8601 | 1.4257
3760 |  | 28 |  | 3760 | 31042.914 | 19.3281 | 125.6082 | 1.1884 | 7.0835 |  | 0.18178 |  | 10.5358 |  | 0.5 |  | 0.1 |  | 0.22426 |  | 0.18 | 58.7288 |  | 1 |  | 1.2 |  | -708.1549 | 480 | 3.0401 | 1.25 | 10944.2149 | 0.52695 | 33541.0022 | 10947.2149 |  | 33663.533 | -705.5773 | 0.657 | -0.00024427 | -244.2729 | 343.9542 | 0.047758 | 0.84192 | 0.98567 | 9.8011 | 87.8579 | 31154.379 | 1.7372 | -0.00016728 | -0.00026357 | -263.5737 | 33649.7169 | 78.0569 | 1.4318
3860 |  | 28 |  | 3860 | 31042.914 | 19.3281 | 125.6082 | 1.1884 | 7.0835 |  | 0.18178 |  | 10.5358 |  | 0.5 |  | 0.1 |  | 0.2246 |  | 0.18003 | 58.9203 |  | 1 |  | 1.2 |  | -708.1549 | 480 | 3.0401 | 1.25 | 10944.2149 | 0.53252 | 33541.0022 | 10947.2149 |  | 33663.533 | -705.5773 | 0.657 | -0.00024686 | -246.8562 | 343.9542 | 0.047758 | 0.84024 | 0.98567 | 9.8971 | 88.1455 | 31154.379 | 1.7461 | -0.00016814 | -0.00026444 | -264.4366 | 33650.2618 | 78.2484 | 1.4378
3960 |  | 28 |  | 3960 | 31042.914 | 19.3281 | 125.6082 | 1.1884 | 7.0835 |  | 0.18178 |  | 10.5358 |  | 0.5 |  | 0.1 |  | 0.22494 |  | 0.18005 | 59.1069 |  | 1 |  | 1.2 |  | -708.1549 | 480 | 3.0401 | 1.25 | 10944.2149 | 0.53797 | 33541.0022 | 10947.2149 |  | 33663.533 | -705.5773 | 0.657 | -0.00024939 | -249.3853 | 343.9542 | 0.047758 | 0.83861 | 0.98567 | 9.9915 | 88.4265 | 31154.379 | 1.7549 | -0.00016898 | -0.00026528 | -265.2796 | 33650.7791 | 78.435 | 1.4436
4060 |  | 28 |  | 4060 | 31042.914 | 19.3281 | 125.6082 | 1.1884 | 7.0835 |  | 0.18178 |  | 10.5358 |  | 0.5 |  | 0.1 |  | 0.22527 |  | 0.18008 | 59.2888 |  | 1 |  | 1.2 |  | -708.1549 | 480 | 3.0401 | 1.25 | 10944.2149 | 0.54332 | 33541.0022 | 10947.2149 |  | 33663.533 | -705.5773 | 0.657 | -0.00025186 | -251.8624 | 343.9542 | 0.047758 | 0.837 | 0.98567 | 10.0843 | 88.7012 | 31154.379 | 1.7634 | -0.00016981 | -0.0002661 | -266.1037 | 33651.271 | 78.6169 | 1.4493
4160 |  | 28 |  | 4160 | 31042.914 | 19.3281 | 125.6082 | 1.1884 | 7.0835 |  | 0.18178 |  | 10.5358 |  | 0.5 |  | 0.1 |  | 0.2256 |  | 0.1801 | 59.4662 |  | 1 |  | 1.2 |  | -708.1549 | 480 | 3.0401 | 1.25 | 10944.2149 | 0.54855 | 33541.0022 | 10947.2149 |  | 33663.533 | -705.5773 | 0.657 | -0.00025429 | -254.2892 | 343.9542 | 0.047758 | 0.83543 | 0.98567 | 10.1756 | 88.9699 | 31154.379 | 1.7718 | -0.00017061 | -0.00026691 | -266.9096 | 33651.7393 | 78.7943 | 1.4548
4260 |  | 28 |  | 4260 | 31042.914 | 19.3281 | 125.6082 | 1.1884 | 7.0835 |  | 0.18178 |  | 10.5358 |  | 0.5 |  | 0.1 |  | 0.22591 |  | 0.18013 | 59.6394 |  | 1 |  | 1.2 |  | -708.1549 | 480 | 3.0401 | 1.25 | 10944.2149 | 0.55368 | 33541.0022 | 10947.2149 |  | 33663.533 | -705.5773 | 0.657 | -0.00025667 | -256.6676 | 343.9542 | 0.047758 | 0.8339 | 0.98567 | 10.2653 | 89.2328 | 31154.379 | 1.78 | -0.0001714 | -0.0002677 | -267.6984 | 33652.1856 | 78.9675 | 1.4602
4360 |  | 28 |  | 4360 | 31042.914 | 19.3281 | 125.6082 | 1.1884 | 7.0835 |  | 0.18178 |  | 10.5358 |  | 0.5 |  | 0.1 |  | 0.22622 |  | 0.18015 | 59.8085 |  | 1 |  | 1.2 |  | -708.1549 | 480 | 3.0401 | 1.25 | 10944.2149 | 0.55871 | 33541.0022 | 10947.2149 |  | 33663.533 | -705.5773 | 0.657 | -0.000259 | -258.9992 | 343.9542 | 0.047758 | 0.83239 | 0.98567 | 10.3536 | 89.4902 | 31154.379 | 1.788 | -0.00017218 | -0.00026847 | -268.4705 | 33652.6114 | 79.1366 | 1.4655
4460 |  | 28 |  | 4460 | 31042.914 | 19.3281 | 125.6082 | 1.1884 | 7.0835 |  | 0.18178 |  | 10.5358 |  | 0.5 |  | 0.1 |  | 0.22652 |  | 0.18017 | 59.9737 |  | 1 |  | 1.2 |  | -708.1549 | 480 | 3.0401 | 1.25 | 10944.2149 | 0.56364 | 33541.0022 | 10947.2149 |  | 33663.533 | -705.5773 | 0.657 | -0.00026129 | -261.2856 | 343.9542 | 0.047758 | 0.83091 | 0.98567 | 10.4405 | 89.7423 | 31154.379 | 1.7959 | -0.00017293 | -0.00026923 | -269.2269 | 33653.0182 | 79.3018 | 1.4706
4560 |  | 28 |  | 4560 | 31042.914 | 19.3281 | 125.6082 | 1.1884 | 7.0835 |  | 0.18178 |  | 10.5358 |  | 0.5 |  | 0.1 |  | 0.22681 |  | 0.18019 | 60.1353 |  | 1 |  | 1.2 |  | -708.1549 | 480 | 3.0401 | 1.25 | 10944.2149 | 0.56848 | 33541.0022 | 10947.2149 |  | 33663.533 | -705.5773 | 0.657 | -0.00026353 | -263.5284 | 343.9542 | 0.047758 | 0.82946 | 0.98567 | 10.526 | 89.9893 | 31154.379 | 1.8036 | -0.00017367 | -0.00026997 | -269.968 | 33653.4072 | 79.4634 | 1.4756
4660 |  | 28 |  | 4660 | 31042.914 | 19.3281 | 125.6082 | 1.1884 | 7.0835 |  | 0.18178 |  | 10.5358 |  | 0.5 |  | 0.1 |  | 0.2271 |  | 0.18021 | 60.2933 |  | 1 |  | 1.2 |  | -708.1549 | 480 | 3.0401 | 1.25 | 10944.2149 | 0.57323 | 33541.0022 | 10947.2149 |  | 33663.533 | -705.5773 | 0.657 | -0.00026573 | -265.7289 | 343.9542 | 0.047758 | 0.82803 | 0.98567 | 10.6102 | 90.2315 | 31154.379 | 1.8111 | -0.0001744 | -0.00027069 | -270.6946 | 33653.7794 | 79.6214 | 1.4806
4760 |  | 28 |  | 4760 | 31042.914 | 19.3281 | 125.6082 | 1.1884 | 7.0835 |  | 0.18178 |  | 10.5358 |  | 0.5 |  | 0.1 |  | 0.22739 |  | 0.18023 | 60.4479 |  | 1 |  | 1.2 |  | -708.1549 | 480 | 3.0401 | 1.25 | 10944.2149 | 0.57789 | 33541.0022 | 10947.2149 |  | 33663.533 | -705.5773 | 0.657 | -0.00026789 | -267.8885 | 343.9542 | 0.047758 | 0.82663 | 0.98567 | 10.6931 | 90.4691 | 31154.379 | 1.8185 | -0.00017511 | -0.00027141 | -271.4072 | 33654.1361 | 79.776 | 1.4854
4860 |  | 28 |  | 4860 | 31042.914 | 19.3281 | 125.6082 | 1.1884 | 7.0835 |  | 0.18178 |  | 10.5358 |  | 0.5 |  | 0.1 |  | 0.22766 |  | 0.18025 | 60.5993 |  | 1 |  | 1.2 |  | -708.1549 | 480 | 3.0401 | 1.25 | 10944.2149 | 0.58246 | 33541.0022 | 10947.2149 |  | 33663.533 | -705.5773 | 0.657 | -0.00027001 | -270.0084 | 343.9542 | 0.047758 | 0.82526 | 0.98567 | 10.7747 | 90.7021 | 31154.379 | 1.8258 | -0.00017581 | -0.00027211 | -272.1063 | 33654.478 | 79.9274 | 1.4901
4960 |  | 28 |  | 4960 | 31042.914 | 19.3281 | 125.6082 | 1.1884 | 7.0835 |  | 0.18178 |  | 10.5358 |  | 0.5 |  | 0.1 |  | 0.22793 |  | 0.18027 | 60.7476 |  | 1 |  | 1.2 |  | -708.1549 | 480 | 3.0401 | 1.25 | 10944.2149 | 0.58695 | 33541.0022 | 10947.2149 |  | 33663.533 | -705.5773 | 0.657 | -0.00027209 | -272.09 | 343.9542 | 0.047758 | 0.82391 | 0.98567 | 10.8552 | 90.9308 | 31154.379 | 1.8329 | -0.0001765 | -0.00027279 | -272.7924 | 33654.8062 | 80.0756 | 1.4947
5060 |  | 28 |  | 5060 | 31042.914 | 19.3281 | 125.6082 | 1.1884 | 7.0835 |  | 0.18178 |  | 10.5358 |  | 0.5 |  | 0.1 |  | 0.2282 |  | 0.18029 | 60.8928 |  | 1 |  | 1.2 |  | -708.1549 | 480 | 3.0401 | 1.25 | 10944.2149 | 0.59136 | 33541.0022 | 10947.2149 |  | 33663.533 | -705.5773 | 0.657 | -0.00027413 | -274.1343 | 343.9542 | 0.047758 | 0.82259 | 0.98567 | 10.9345 | 91.1554 | 31154.379 | 1.8399 | -0.00017717 | -0.00027347 | -273.4661 | 33655.1214 | 80.2209 | 1.4992
5160 |  | 28 |  | 5160 | 31042.914 | 19.3281 | 125.6082 | 1.1884 | 7.0835 |  | 0.18178 |  | 10.5358 |  | 0.5 |  | 0.1 |  | 0.22846 |  | 0.1803 | 61.0352 |  | 1 |  | 1.2 |  | -708.1549 | 480 | 3.0401 | 1.25 | 10944.2149 | 0.59569 | 33541.0022 | 10947.2149 |  | 33663.533 | -705.5773 | 0.657 | -0.00027614 | -276.1424 | 343.9542 | 0.047758 | 0.82129 | 0.98567 | 11.0126 | 91.3759 | 31154.379 | 1.8468 | -0.00017783 | -0.00027413 | -274.1277 | 33655.4244 | 80.3633 | 1.5037
5260 |  | 28 |  | 5260 | 31042.914 | 19.3281 | 125.6082 | 1.1884 | 7.0835 |  | 0.18178 |  | 10.5358 |  | 0.5 |  | 0.1 |  | 0.22872 |  | 0.18032 | 61.1749 |  | 1 |  | 1.2 |  | -708.1549 | 480 | 3.0401 | 1.25 | 10944.2149 | 0.59995 | 33541.0022 | 10947.2149 |  | 33663.533 | -705.5773 | 0.657 | -0.00027812 | -278.1155 | 343.9542 | 0.047758 | 0.82001 | 0.98567 | 11.0896 | 91.5926 | 31154.379 | 1.8535 | -0.00017848 | -0.00027478 | -274.7777 | 33655.716 | 80.503 | 1.508
5360 |  | 28 |  | 5360 | 31042.914 | 19.3281 | 125.6082 | 1.1884 | 7.0835 |  | 0.18178 |  | 10.5358 |  | 0.5 |  | 0.1 |  | 0.22897 |  | 0.18034 | 61.3119 |  | 1 |  | 1.2 |  | -708.1549 | 480 | 3.0401 | 1.25 | 10944.2149 | 0.60413 | 33541.0022 | 10947.2149 |  | 33663.533 | -705.5773 | 0.657 | -0.00028005 | -280.0545 | 343.9542 | 0.047758 | 0.81876 | 0.98567 | 11.1655 | 91.8055 | 31154.379 | 1.8601 | -0.00017912 | -0.00027542 | -275.4165 | 33655.9966 | 80.64 | 1.5123
5460 |  | 28 |  | 5460 | 31042.914 | 19.3281 | 125.6082 | 1.1884 | 7.0835 |  | 0.18178 |  | 10.5358 |  | 0.5 |  | 0.1 |  | 0.22921 |  | 0.18035 | 61.4464 |  | 1 |  | 1.2 |  | -708.1549 | 480 | 3.0401 | 1.25 | 10944.2149 | 0.60824 | 33541.0022 | 10947.2149 |  | 33663.533 | -705.5773 | 0.657 | -0.00028196 | -281.9604 | 343.9542 | 0.047758 | 0.81753 | 0.98567 | 11.2404 | 92.0148 | 31154.379 | 1.8667 | -0.00017975 | -0.00027604 | -276.0445 | 33656.2669 | 80.7744 | 1.5165
5560 |  | 28 |  | 5560 | 31042.914 | 19.3281 | 125.6082 | 1.1884 | 7.0835 |  | 0.18178 |  | 10.5358 |  | 0.5 |  | 0.1 |  | 0.22946 |  | 0.18037 | 61.5783 |  | 1 |  | 1.2 |  | -708.1549 | 480 | 3.0401 | 1.25 | 10944.2149 | 0.61229 | 33541.0022 | 10947.2149 |  | 33663.533 | -705.5773 | 0.657 | -0.00028383 | -283.8341 | 343.9542 | 0.047758 | 0.81631 | 0.98567 | 11.3142 | 92.2207 | 31154.379 | 1.8731 | -0.00018037 | -0.00027666 | -276.662 | 33656.5276 | 80.9064 | 1.5206
5660 |  | 28 |  | 5660 | 31042.914 | 19.3281 | 125.6082 | 1.1884 | 7.0835 |  | 0.18178 |  | 10.5358 |  | 0.5 |  | 0.1 |  | 0.22969 |  | 0.18038 | 61.708 |  | 1 |  | 1.2 |  | -708.1549 | 480 | 3.0401 | 1.25 | 10944.2149 | 0.61626 | 33541.0022 | 10947.2149 |  | 33663.533 | -705.5773 | 0.657 | -0.00028568 | -285.6764 | 343.9542 | 0.047758 | 0.81512 | 0.98567 | 11.3871 | 92.4231 | 31154.379 | 1.8794 | -0.00018097 | -0.00027727 | -277.2693 | 33656.779 | 81.036 | 1.5246
5760 |  | 28 |  | 5760 | 31042.914 | 19.3281 | 125.6082 | 1.1884 | 7.0835 |  | 0.18178 |  | 10.5358 |  | 0.5 |  | 0.1 |  | 0.22993 |  | 0.1804 | 61.8353 |  | 1 |  | 1.2 |  | -708.1549 | 480 | 3.0401 | 1.25 | 10944.2149 | 0.62017 | 33541.0022 | 10947.2149 |  | 33663.533 | -705.5773 | 0.657 | -0.00028749 | -287.4884 | 343.9542 | 0.047758 | 0.81395 | 0.98567 | 11.4589 | 92.6223 | 31154.379 | 1.8856 | -0.00018157 | -0.00027787 | -277.8669 | 33657.0217 | 81.1634 | 1.5286
5860 |  | 28 |  | 5860 | 31042.914 | 19.3281 | 125.6082 | 1.1884 | 7.0835 |  | 0.18178 |  | 10.5358 |  | 0.5 |  | 0.1 |  | 0.23016 |  | 0.18041 | 61.9604 |  | 1 |  | 1.2 |  | -708.1549 | 480 | 3.0401 | 1.25 | 10944.2149 | 0.62401 | 33541.0022 | 10947.2149 |  | 33663.533 | -705.5773 | 0.657 | -0.00028927 | -289.2706 | 343.9542 | 0.047758 | 0.8128 | 0.98567 | 11.5298 | 92.8183 | 31154.379 | 1.8917 | -0.00018216 | -0.00027845 | -278.4549 | 33657.2562 | 81.2885 | 1.5325
5960 |  | 28 |  | 5960 | 31042.914 | 19.3281 | 125.6082 | 1.1884 | 7.0835 |  | 0.18178 |  | 10.5358 |  | 0.5 |  | 0.1 |  | 0.23038 |  | 0.18042 | 62.0834 |  | 1 |  | 1.2 |  | -708.1549 | 480 | 3.0401 | 1.25 | 10944.2149 | 0.6278 | 33541.0022 | 10947.2149 |  | 33663.533 | -705.5773 | 0.657 | -0.00029102 | -291.024 | 343.9542 | 0.047758 | 0.81166 | 0.98567 | 11.5998 | 93.0113 | 31154.379 | 1.8977 | -0.00018274 | -0.00027903 | -279.0338 | 33657.4827 | 81.4115 | 1.5363
6060 |  | 28 |  | 6060 | 31042.914 | 19.3281 | 125.6082 | 1.1884 | 7.0835 |  | 0.18178 |  | 10.5358 |  | 0.5 |  | 0.1 |  | 0.23061 |  | 0.18044 | 62.2043 |  | 1 |  | 1.2 |  | -708.1549 | 480 | 3.0401 | 1.25 | 10944.2149 | 0.63152 | 33541.0022 | 10947.2149 |  | 33663.533 | -705.5773 | 0.657 | -0.00029275 | -292.7493 | 343.9542 | 0.047758 | 0.81054 | 0.98567 | 11.6688 | 93.2012 | 31154.379 | 1.9036 | -0.00018331 | -0.0002796 | -279.6037 | 33657.7018 | 81.5324 | 1.5401
6160 |  | 28 |  | 6160 | 31042.914 | 19.3281 | 125.6082 | 1.1884 | 7.0835 |  | 0.18178 |  | 10.5358 |  | 0.5 |  | 0.1 |  | 0.23083 |  | 0.18045 | 62.3232 |  | 1 |  | 1.2 |  | -708.1549 | 480 | 3.0401 | 1.25 | 10944.2149 | 0.63518 | 33541.0022 | 10947.2149 |  | 33663.533 | -705.5773 | 0.657 | -0.00029445 | -294.4472 | 343.9542 | 0.047758 | 0.80945 | 0.98567 | 11.737 | 93.3883 | 31154.379 | 1.9095 | -0.00018387 | -0.00028016 | -280.1649 | 33657.9138 | 81.6513 | 1.5438
6260 |  | 28 |  | 6260 | 31042.914 | 19.3281 | 125.6082 | 1.1884 | 7.0835 |  | 0.18178 |  | 10.5358 |  | 0.5 |  | 0.1 |  | 0.23104 |  | 0.18046 | 62.4402 |  | 1 |  | 1.2 |  | -708.1549 | 480 | 3.0401 | 1.25 | 10944.2149 | 0.63879 | 33541.0022 | 10947.2149 |  | 33663.533 | -705.5773 | 0.657 | -0.00029612 | -296.1184 | 343.9542 | 0.047758 | 0.80836 | 0.98567 | 11.8043 | 93.5726 | 31154.379 | 1.9152 | -0.00018442 | -0.00028072 | -280.7177 | 33658.119 | 81.7683 | 1.5474
6360 |  | 28 |  | 6360 | 31042.914 | 19.3281 | 125.6082 | 1.1884 | 7.0835 |  | 0.18178 |  | 10.5358 |  | 0.5 |  | 0.1 |  | 0.23125 |  | 0.18047 | 62.5554 |  | 1 |  | 1.2 |  | -708.1549 | 480 | 3.0401 | 1.25 | 10944.2149 | 0.64233 | 33541.0022 | 10947.2149 |  | 33663.533 | -705.5773 | 0.657 | -0.00029776 | -297.7635 | 343.9542 | 0.047758 | 0.8073 | 0.98567 | 11.8707 | 93.7541 | 31154.379 | 1.9209 | -0.00018497 | -0.00028126 | -281.2624 | 33658.3178 | 81.8835 | 1.551
6460 |  | 28 |  | 6460 | 31042.914 | 19.3281 | 125.6082 | 1.1884 | 7.0835 |  | 0.18178 |  | 10.5358 |  | 0.5 |  | 0.1 |  | 0.23146 |  | 0.18049 | 62.6687 |  | 1 |  | 1.2 |  | -708.1549 | 480 | 3.0401 | 1.25 | 10944.2149 | 0.64583 | 33541.0022 | 10947.2149 |  | 33663.533 | -705.5773 | 0.657 | -0.00029938 | -299.3832 | 343.9542 | 0.047758 | 0.80625 | 0.98567 | 11.9363 | 93.933 | 31154.379 | 1.9264 | -0.0001855 | -0.0002818 | -281.7991 | 33658.5104 | 81.9968 | 1.5546
6560 |  | 28 |  | 6560 | 31042.914 | 19.3281 | 125.6082 | 1.1884 | 7.0835 |  | 0.18178 |  | 10.5358 |  | 0.5 |  | 0.1 |  | 0.23167 |  | 0.1805 | 62.7803 |  | 1 |  | 1.2 |  | -708.1549 | 480 | 3.0401 | 1.25 | 10944.2149 | 0.64927 | 33541.0022 | 10947.2149 |  | 33663.533 | -705.5773 | 0.657 | -0.00030098 | -300.9781 | 343.9542 | 0.047758 | 0.80522 | 0.98567 | 12.001 | 94.1094 | 31154.379 | 1.9319 | -0.00018603 | -0.00028233 | -282.3281 | 33658.6972 | 82.1083 | 1.558
6660 |  | 28 |  | 6660 | 31042.914 | 19.3281 | 125.6082 | 1.1884 | 7.0835 |  | 0.18178 |  | 10.5358 |  | 0.5 |  | 0.1 |  | 0.23187 |  | 0.18051 | 62.8901 |  | 1 |  | 1.2 |  | -708.1549 | 480 | 3.0401 | 1.25 | 10944.2149 | 0.65266 | 33541.0022 | 10947.2149 |  | 33663.533 | -705.5773 | 0.657 | -0.00030255 | -302.5488 | 343.9542 | 0.047758 | 0.8042 | 0.98567 | 12.065 | 94.2832 | 31154.379 | 1.9373 | -0.00018655 | -0.00028285 | -282.8496 | 33658.8783 | 82.2182 | 1.5615
6760 |  | 28 |  | 6760 | 31042.914 | 19.3281 | 125.6082 | 1.1884 | 7.0835 |  | 0.18178 |  | 10.5358 |  | 0.5 |  | 0.1 |  | 0.23207 |  | 0.18052 | 62.9983 |  | 1 |  | 1.2 |  | -708.1549 | 480 | 3.0401 | 1.25 | 10944.2149 | 0.65599 | 33541.0022 | 10947.2149 |  | 33663.533 | -705.5773 | 0.657 | -0.0003041 | -304.0959 | 343.9542 | 0.047758 | 0.8032 | 0.98567 | 12.1282 | 94.4546 | 31154.379 | 1.9427 | -0.00018707 | -0.00028336 | -283.3638 | 33659.0541 | 82.3264 | 1.5648
6860 |  | 28 |  | 6860 | 31042.914 | 19.3281 | 125.6082 | 1.1884 | 7.0835 |  | 0.18178 |  | 10.5358 |  | 0.5 |  | 0.1 |  | 0.23227 |  | 0.18053 | 63.105 |  | 1 |  | 1.2 |  | -708.1549 | 480 | 3.0401 | 1.25 | 10944.2149 | 0.65928 | 33541.0022 | 10947.2149 |  | 33663.533 | -705.5773 | 0.657 | -0.00030562 | -305.6198 | 343.9542 | 0.047758 | 0.80222 | 0.98567 | 12.1906 | 94.6236 | 31154.379 | 1.9479 | -0.00018758 | -0.00028387 | -283.8709 | 33659.2248 | 82.433 | 1.5682
6960 |  | 28 |  | 6960 | 31042.914 | 19.3281 | 125.6082 | 1.1884 | 7.0835 |  | 0.18178 |  | 10.5358 |  | 0.5 |  | 0.1 |  | 0.23246 |  | 0.18054 | 63.21 |  | 1 |  | 1.2 |  | -708.1549 | 480 | 3.0401 | 1.25 | 10944.2149 | 0.66252 | 33541.0022 | 10947.2149 |  | 33663.533 | -705.5773 | 0.657 | -0.00030712 | -307.1213 | 343.9542 | 0.047758 | 0.80124 | 0.98567 | 12.2522 | 94.7903 | 31154.379 | 1.9531 | -0.00018808 | -0.00028437 | -284.371 | 33659.3905 | 82.5381 | 1.5714
7060 |  | 28 |  | 7060 | 31042.914 | 19.3281 | 125.6082 | 1.1884 | 7.0835 |  | 0.18178 |  | 10.5358 |  | 0.5 |  | 0.1 |  | 0.23266 |  | 0.18055 | 63.3136 |  | 1 |  | 1.2 |  | -708.1549 | 480 | 3.0401 | 1.25 | 10944.2149 | 0.66571 | 33541.0022 | 10947.2149 |  | 33663.533 | -705.5773 | 0.657 | -0.0003086 | -308.6007 | 343.9542 | 0.047758 | 0.80029 | 0.98567 | 12.3132 | 94.9548 | 31154.379 | 1.9583 | -0.00018857 | -0.00028486 | -284.8644 | 33659.5516 | 82.6417 | 1.5746
7160 |  | 28 |  | 7160 | 31042.914 | 19.3281 | 125.6082 | 1.1884 | 7.0835 |  | 0.18178 |  | 10.5358 |  | 0.5 |  | 0.1 |  | 0.23284 |  | 0.18056 | 63.4157 |  | 1 |  | 1.2 |  | -708.1549 | 480 | 3.0401 | 1.25 | 10944.2149 | 0.66886 | 33541.0022 | 10947.2149 |  | 33663.533 | -705.5773 | 0.657 | -0.00031006 | -310.0586 | 343.9542 | 0.047758 | 0.79934 | 0.98567 | 12.3733 | 95.1171 | 31154.379 | 1.9633 | -0.00018906 | -0.00028535 | -285.3512 | 33659.7082 | 82.7437 | 1.5778
7260 |  | 28 |  | 7260 | 31042.914 | 19.3281 | 125.6082 | 1.1884 | 7.0835 |  | 0.18178 |  | 10.5358 |  | 0.5 |  | 0.1 |  | 0.23303 |  | 0.18057 | 63.5163 |  | 1 |  | 1.2 |  | -708.1549 | 480 | 3.0401 | 1.25 | 10944.2149 | 0.67196 | 33541.0022 | 10947.2149 |  | 33663.533 | -705.5773 | 0.657 | -0.0003115 | -311.4955 | 343.9542 | 0.047758 | 0.79841 | 0.98567 | 12.4328 | 95.2772 | 31154.379 | 1.9683 | -0.00018954 | -0.00028583 | -285.8317 | 33659.8604 | 82.8444 | 1.581
7360 |  | 28 |  | 7360 | 31042.914 | 19.3281 | 125.6082 | 1.1884 | 7.0835 |  | 0.18178 |  | 10.5358 |  | 0.5 |  | 0.1 |  | 0.23321 |  | 0.18058 | 63.6156 |  | 1 |  | 1.2 |  | -708.1549 | 480 | 3.0401 | 1.25 | 10944.2149 | 0.67501 | 33541.0022 | 10947.2149 |  | 33663.533 | -705.5773 | 0.657 | -0.00031291 | -312.9117 | 343.9542 | 0.047758 | 0.7975 | 0.98567 | 12.4916 | 95.4353 | 31154.379 | 1.9732 | -0.00019001 | -0.00028631 | -286.3058 | 33660.0085 | 82.9437 | 1.5841
7725 |  | 28 |  | 7725 | 31042.914 | 19.3281 | 125.6082 | 1.1884 | 7.0835 |  | 0.18178 |  | 10.5358 |  | 0.5 |  | 0.1 |  | 0.23387 |  | 0.18062 | 63.9668 |  | 1 |  | 1.2 |  | -708.1549 | 480 | 3.0401 | 1.25 | 10944.2149 | 0.6858 | 33541.0022 | 10947.2149 |  | 33663.533 | -705.5773 | 0.657 | -0.00031791 | -317.9134 | 343.9542 | 0.047758 | 0.79426 | 0.98567 | 12.7004 | 95.9953 | 31154.379 | 1.9907 | -0.00019169 | -0.00028799 | -287.9858 | 33660.5167 | 83.2948 | 1.595
8090 |  | 28 |  | 8090 | 31042.914 | 19.3281 | 125.6082 | 1.1884 | 7.0835 |  | 0.18178 |  | 10.5358 |  | 0.5 |  | 0.1 |  | 0.23449 |  | 0.18065 | 64.3016 |  | 1 |  | 1.2 |  | -708.1549 | 480 | 3.0401 | 1.25 | 10944.2149 | 0.69606 | 33541.0022 | 10947.2149 |  | 33663.533 | -705.5773 | 0.657 | -0.00032267 | -322.667 | 343.9542 | 0.047758 | 0.79118 | 0.98567 | 12.9007 | 96.5304 | 31154.379 | 2.0073 | -0.0001933 | -0.00028959 | -289.5913 | 33660.979 | 83.6297 | 1.6054
8455 |  | 28 |  | 8455 | 31042.914 | 19.3281 | 125.6082 | 1.1884 | 7.0835 |  | 0.18178 |  | 10.5358 |  | 0.5 |  | 0.1 |  | 0.23508 |  | 0.18068 | 64.6216 |  | 1 |  | 1.2 |  | -708.1549 | 480 | 3.0401 | 1.25 | 10944.2149 | 0.70581 | 33541.0022 | 10947.2149 |  | 33663.533 | -705.5773 | 0.657 | -0.00032719 | -327.1906 | 343.9542 | 0.047758 | 0.78826 | 0.98567 | 13.093 | 97.0427 | 31154.379 | 2.0233 | -0.00019483 | -0.00029113 | -291.1281 | 33661.4014 | 83.9497 | 1.6154
8820 |  | 28 |  | 8820 | 31042.914 | 19.3281 | 125.6082 | 1.1884 | 7.0835 |  | 0.18178 |  | 10.5358 |  | 0.5 |  | 0.1 |  | 0.23565 |  | 0.1807 | 64.9279 |  | 1 |  | 1.2 |  | -708.1549 | 480 | 3.0401 | 1.25 | 10944.2149 | 0.71511 | 33541.0022 | 10947.2149 |  | 33663.533 | -705.5773 | 0.657 | -0.0003315 | -331.5006 | 343.9542 | 0.047758 | 0.78547 | 0.98567 | 13.2778 | 97.5338 | 31154.379 | 2.0386 | -0.00019631 | -0.0002926 | -292.6014 | 33661.7888 | 84.256 | 1.6249
9185 |  | 28 |  | 9185 | 31042.914 | 19.3281 | 125.6082 | 1.1884 | 7.0835 |  | 0.18178 |  | 10.5358 |  | 0.5 |  | 0.1 |  | 0.2362 |  | 0.18073 | 65.2218 |  | 1 |  | 1.2 |  | -708.1549 | 480 | 3.0401 | 1.25 | 10944.2149 | 0.72398 | 33541.0022 | 10947.2149 |  | 33663.533 | -705.5773 | 0.657 | -0.00033561 | -335.6115 | 343.9542 | 0.047758 | 0.78281 | 0.98567 | 13.4555 | 98.0053 | 31154.379 | 2.0533 | -0.00019772 | -0.00029402 | -294.016 | 33662.1455 | 84.5499 | 1.6341
9550 |  | 28 |  | 9550 | 31042.914 | 19.3281 | 125.6082 | 1.1884 | 7.0835 |  | 0.18178 |  | 10.5358 |  | 0.5 |  | 0.1 |  | 0.23673 |  | 0.18075 | 65.5041 |  | 1 |  | 1.2 |  | -708.1549 | 480 | 3.0401 | 1.25 | 10944.2149 | 0.73245 | 33541.0022 | 10947.2149 |  | 33663.533 | -705.5773 | 0.657 | -0.00033954 | -339.5366 | 343.9542 | 0.047758 | 0.78027 | 0.98567 | 13.6265 | 98.4587 | 31154.379 | 2.0674 | -0.00019908 | -0.00029538 | -295.376 | 33662.4749 | 84.8322 | 1.6429
9915 |  | 28 |  | 9915 | 31042.914 | 19.3281 | 125.6082 | 1.1884 | 7.0835 |  | 0.18178 |  | 10.5358 |  | 0.5 |  | 0.1 |  | 0.23724 |  | 0.18077 | 65.7758 |  | 1 |  | 1.2 |  | -708.1549 | 480 | 3.0401 | 1.25 | 10944.2149 | 0.74054 | 33541.0022 | 10947.2149 |  | 33663.533 | -705.5773 | 0.657 | -0.00034329 | -343.288 | 343.9542 | 0.047758 | 0.77784 | 0.98567 | 13.7911 | 98.895 | 31154.379 | 2.081 | -0.00020039 | -0.00029669 | -296.685 | 33662.7801 | 85.1039 | 1.6514
10280 |  | 28 |  | 10280 | 31042.914 | 19.3281 | 125.6082 | 1.1884 | 7.0835 |  | 0.18178 |  | 10.5358 |  | 0.5 |  | 0.1 |  | 0.23773 |  | 0.18079 | 66.0376 |  | 1 |  | 1.2 |  | -708.1549 | 480 | 3.0401 | 1.25 | 10944.2149 | 0.74828 | 33541.0022 | 10947.2149 |  | 33663.533 | -705.5773 | 0.657 | -0.00034688 | -346.8765 | 343.9542 | 0.047758 | 0.77552 | 0.98567 | 13.9498 | 99.3155 | 31154.379 | 2.0941 | -0.00020165 | -0.00029795 | -297.9464 | 33663.0636 | 85.3657 | 1.6595
10645 |  | 28 |  | 10645 | 31042.914 | 19.3281 | 125.6082 | 1.1884 | 7.0835 |  | 0.18178 |  | 10.5358 |  | 0.5 |  | 0.1 |  | 0.2382 |  | 0.18081 | 66.2902 |  | 1 |  | 1.2 |  | -708.1549 | 480 | 3.0401 | 1.25 | 10944.2149 | 0.75569 | 33541.0022 | 10947.2149 |  | 33663.533 | -705.5773 | 0.657 | -0.00035031 | -350.3122 | 343.9542 | 0.047758 | 0.77329 | 0.98567 | 14.1027 | 99.7211 | 31154.379 | 2.1067 | -0.00020287 | -0.00029916 | -299.1632 | 33663.3277 | 85.6183 | 1.6674
11010 |  | 28 |  | 11010 | 31042.914 | 19.3281 | 125.6082 | 1.1884 | 7.0835 |  | 0.18178 |  | 10.5358 |  | 0.5 |  | 0.1 |  | 0.23866 |  | 0.18083 | 66.5343 |  | 1 |  | 1.2 |  | -708.1549 | 480 | 3.0401 | 1.25 | 10944.2149 | 0.76279 | 33541.0022 | 10947.2149 |  | 33663.533 | -705.5773 | 0.657 | -0.0003536 | -353.6043 | 343.9542 | 0.047758 | 0.77116 | 0.98567 | 14.2503 | 100.1127 | 31154.379 | 2.1189 | -0.00020404 | -0.00030034 | -300.338 | 33663.5742 | 85.8624 | 1.675
11375 |  | 28 |  | 11375 | 31042.914 | 19.3281 | 125.6082 | 1.1884 | 7.0835 |  | 0.18178 |  | 10.5358 |  | 0.5 |  | 0.1 |  | 0.2391 |  | 0.18085 | 66.7704 |  | 1 |  | 1.2 |  | -708.1549 | 480 | 3.0401 | 1.25 | 10944.2149 | 0.7696 | 33541.0022 | 10947.2149 |  | 33663.533 | -705.5773 | 0.657 | -0.00035676 | -356.7611 | 343.9542 | 0.047758 | 0.76912 | 0.98567 | 14.3927 | 100.4912 | 31154.379 | 2.1307 | -0.00020518 | -0.00030147 | -301.4735 | 33663.805 | 86.0984 | 1.6823
11740 |  | 28 |  | 11740 | 31042.914 | 19.3281 | 125.6082 | 1.1884 | 7.0835 |  | 0.18178 |  | 10.5358 |  | 0.5 |  | 0.1 |  | 0.23953 |  | 0.18087 | 66.9989 |  | 1 |  | 1.2 |  | -708.1549 | 480 | 3.0401 | 1.25 | 10944.2149 | 0.77614 | 33541.0022 | 10947.2149 |  | 33663.533 | -705.5773 | 0.657 | -0.00035979 | -359.7904 | 343.9542 | 0.047758 | 0.76716 | 0.98567 | 14.5303 | 100.8573 | 31154.379 | 2.1421 | -0.00020628 | -0.00030257 | -302.5718 | 33664.0214 | 86.327 | 1.6895
12105 |  | 28 |  | 12105 | 31042.914 | 19.3281 | 125.6082 | 1.1884 | 7.0835 |  | 0.18178 |  | 10.5358 |  | 0.5 |  | 0.1 |  | 0.23995 |  | 0.18088 | 67.2204 |  | 1 |  | 1.2 |  | -708.1549 | 480 | 3.0401 | 1.25 | 10944.2149 | 0.78241 | 33541.0022 | 10947.2149 |  | 33663.533 | -705.5773 | 0.657 | -0.0003627 | -362.6993 | 343.9542 | 0.047758 | 0.76528 | 0.98567 | 14.6631 | 101.2117 | 31154.379 | 2.1532 | -0.00020734 | -0.00030363 | -303.635 | 33664.2248 | 86.5485 | 1.6964
12470 |  | 28 |  | 12470 | 31042.914 | 19.3281 | 125.6082 | 1.1884 | 7.0835 |  | 0.18178 |  | 10.5358 |  | 0.5 |  | 0.1 |  | 0.24035 |  | 0.1809 | 67.4354 |  | 1 |  | 1.2 |  | -708.1549 | 480 | 3.0401 | 1.25 | 10944.2149 | 0.78844 | 33541.0022 | 10947.2149 |  | 33663.533 | -705.5773 | 0.657 | -0.00036549 | -365.4944 | 343.9542 | 0.047758 | 0.76347 | 0.98567 | 14.7916 | 101.555 | 31154.379 | 2.1639 | -0.00020837 | -0.00030466 | -304.665 | 33664.4162 | 86.7634 | 1.7031
12835 |  | 28 |  | 12835 | 31042.914 | 19.3281 | 125.6082 | 1.1884 | 7.0835 |  | 0.18178 |  | 10.5358 |  | 0.5 |  | 0.1 |  | 0.24075 |  | 0.18091 | 67.644 |  | 1 |  | 1.2 |  | -708.1549 | 480 | 3.0401 | 1.25 | 10944.2149 | 0.79424 | 33541.0022 | 10947.2149 |  | 33663.533 | -705.5773 | 0.657 | -0.00036818 | -368.1819 | 343.9542 | 0.047758 | 0.76173 | 0.98567 | 14.9157 | 101.8879 | 31154.379 | 2.1743 | -0.00020937 | -0.00030566 | -305.6636 | 33664.5968 | 86.9721 | 1.7096
13200 |  | 28 |  | 13200 | 31042.914 | 19.3281 | 125.6082 | 1.1884 | 7.0835 |  | 0.18178 |  | 10.5358 |  | 0.5 |  | 0.1 |  | 0.24113 |  | 0.18093 | 67.8468 |  | 1 |  | 1.2 |  | -708.1549 | 480 | 3.0401 | 1.25 | 10944.2149 | 0.79982 | 33541.0022 | 10947.2149 |  | 33663.533 | -705.5773 | 0.657 | -0.00037077 | -370.7674 | 343.9542 | 0.047758 | 0.76005 | 0.98567 | 15.0359 | 102.2108 | 31154.379 | 2.1843 | -0.00021034 | -0.00030663 | -306.6323 | 33664.7674 | 87.1749 | 1.7159
13565 |  | 28 |  | 13565 | 31042.914 | 19.3281 | 125.6082 | 1.1884 | 7.0835 |  | 0.18178 |  | 10.5358 |  | 0.5 |  | 0.1 |  | 0.2415 |  | 0.18094 | 68.0441 |  | 1 |  | 1.2 |  | -708.1549 | 480 | 3.0401 | 1.25 | 10944.2149 | 0.80519 | 33541.0022 | 10947.2149 |  | 33663.533 | -705.5773 | 0.657 | -0.00037326 | -373.2561 | 343.9542 | 0.047758 | 0.75844 | 0.98567 | 15.1521 | 102.5243 | 31154.379 | 2.1941 | -0.00021128 | -0.00030757 | -307.5728 | 33664.9288 | 87.3722 | 1.722
13930 |  | 28 |  | 13930 | 31042.914 | 19.3281 | 125.6082 | 1.1884 | 7.0835 |  | 0.18178 |  | 10.5358 |  | 0.5 |  | 0.1 |  | 0.24186 |  | 0.18096 | 68.2361 |  | 1 |  | 1.2 |  | -708.1549 | 480 | 3.0401 | 1.25 | 10944.2149 | 0.81036 | 33541.0022 | 10947.2149 |  | 33663.533 | -705.5773 | 0.657 | -0.00037565 | -375.6531 | 343.9542 | 0.047758 | 0.75689 | 0.98567 | 15.2646 | 102.8288 | 31154.379 | 2.2036 | -0.00021219 | -0.00030849 | -308.4863 | 33665.0818 | 87.5641 | 1.728
14295 |  | 28 |  | 14295 | 31042.914 | 19.3281 | 125.6082 | 1.1884 | 7.0835 |  | 0.18178 |  | 10.5358 |  | 0.5 |  | 0.1 |  | 0.24222 |  | 0.18097 | 68.423 |  | 1 |  | 1.2 |  | -708.1549 | 480 | 3.0401 | 1.25 | 10944.2149 | 0.81534 | 33541.0022 | 10947.2149 |  | 33663.533 | -705.5773 | 0.657 | -0.00037796 | -377.9628 | 343.9542 | 0.047758 | 0.7554 | 0.98567 | 15.3736 | 103.1247 | 31154.379 | 2.2128 | -0.00021308 | -0.00030937 | -309.3741 | 33665.2269 | 87.7511 | 1.7338
14660 |  | 28 |  | 14660 | 31042.914 | 19.3281 | 125.6082 | 1.1884 | 7.0835 |  | 0.18178 |  | 10.5358 |  | 0.5 |  | 0.1 |  | 0.24256 |  | 0.18098 | 68.6053 |  | 1 |  | 1.2 |  | -708.1549 | 480 | 3.0401 | 1.25 | 10944.2149 | 0.82014 | 33541.0022 | 10947.2149 |  | 33663.533 | -705.5773 | 0.657 | -0.00038019 | -380.1896 | 343.9542 | 0.047758 | 0.75396 | 0.98567 | 15.4791 | 103.4125 | 31154.379 | 2.2218 | -0.00021394 | -0.00031024 | -310.2376 | 33665.3648 | 87.9334 | 1.7395
15025 |  | 28 |  | 15025 | 31042.914 | 19.3281 | 125.6082 | 1.1884 | 7.0835 |  | 0.18178 |  | 10.5358 |  | 0.5 |  | 0.1 |  | 0.2429 |  | 0.18099 | 68.783 |  | 1 |  | 1.2 |  | -708.1549 | 480 | 3.0401 | 1.25 | 10944.2149 | 0.82478 | 33541.0022 | 10947.2149 |  | 33663.533 | -705.5773 | 0.657 | -0.00038234 | -382.3375 | 343.9542 | 0.047758 | 0.75257 | 0.98567 | 15.5814 | 103.6926 | 31154.379 | 2.2305 | -0.00021478 | -0.00031108 | -311.0777 | 33665.496 | 88.1111 | 1.745
15390 |  | 28 |  | 15390 | 31042.914 | 19.3281 | 125.6082 | 1.1884 | 7.0835 |  | 0.18178 |  | 10.5358 |  | 0.5 |  | 0.1 |  | 0.24323 |  | 0.181 | 68.9565 |  | 1 |  | 1.2 |  | -708.1549 | 480 | 3.0401 | 1.25 | 10944.2149 | 0.82925 | 33541.0022 | 10947.2149 |  | 33663.533 | -705.5773 | 0.657 | -0.00038441 | -384.4102 | 343.9542 | 0.047758 | 0.75123 | 0.98567 | 15.6806 | 103.9652 | 31154.379 | 2.239 | -0.0002156 | -0.0003119 | -311.8955 | 33665.621 | 88.2846 | 1.7505
15755 |  | 28 |  | 15755 | 31042.914 | 19.3281 | 125.6082 | 1.1884 | 7.0835 |  | 0.18178 |  | 10.5358 |  | 0.5 |  | 0.1 |  | 0.24355 |  | 0.18101 | 69.1259 |  | 1 |  | 1.2 |  | -708.1549 | 480 | 3.0401 | 1.25 | 10944.2149 | 0.83357 | 33541.0022 | 10947.2149 |  | 33663.533 | -705.5773 | 0.657 | -0.00038641 | -386.4112 | 343.9542 | 0.047758 | 0.74993 | 0.98567 | 15.7767 | 104.2307 | 31154.379 | 2.2472 | -0.0002164 | -0.00031269 | -312.692 | 33665.7402 | 88.454 | 1.7557
16120 |  | 28 |  | 16120 | 31042.914 | 19.3281 | 125.6082 | 1.1884 | 7.0835 |  | 0.18178 |  | 10.5358 |  | 0.5 |  | 0.1 |  | 0.24386 |  | 0.18102 | 69.2914 |  | 1 |  | 1.2 |  | -708.1549 | 480 | 3.0401 | 1.25 | 10944.2149 | 0.83773 | 33541.0022 | 10947.2149 |  | 33663.533 | -705.5773 | 0.657 | -0.00038834 | -388.3439 | 343.9542 | 0.047758 | 0.74868 | 0.98567 | 15.8699 | 104.4894 | 31154.379 | 2.2553 | -0.00021717 | -0.00031347 | -313.4682 | 33665.8541 | 88.6195 | 1.7609
16485 |  | 28 |  | 16485 | 31042.914 | 19.3281 | 125.6082 | 1.1884 | 7.0835 |  | 0.18178 |  | 10.5358 |  | 0.5 |  | 0.1 |  | 0.24417 |  | 0.18103 | 69.4531 |  | 1 |  | 1.2 |  | -708.1549 | 480 | 3.0401 | 1.25 | 10944.2149 | 0.84176 | 33541.0022 | 10947.2149 |  | 33663.533 | -705.5773 | 0.657 | -0.00039021 | -390.2113 | 343.9542 | 0.047758 | 0.74747 | 0.98567 | 15.9604 | 104.7416 | 31154.379 | 2.2632 | -0.00021793 | -0.00031422 | -314.2249 | 33665.9628 | 88.7812 | 1.7659
16850 |  | 28 |  | 16850 | 31042.914 | 19.3281 | 125.6082 | 1.1884 | 7.0835 |  | 0.18178 |  | 10.5358 |  | 0.5 |  | 0.1 |  | 0.24447 |  | 0.18104 | 69.6114 |  | 1 |  | 1.2 |  | -708.1549 | 480 | 3.0401 | 1.25 | 10944.2149 | 0.84566 | 33541.0022 | 10947.2149 |  | 33663.533 | -705.5773 | 0.657 | -0.00039202 | -392.0164 | 343.9542 | 0.047758 | 0.7463 | 0.98567 | 16.0482 | 104.9876 | 31154.379 | 2.2708 | -0.00021867 | -0.00031496 | -314.9628 | 33666.0669 | 88.9394 | 1.7709
17215 |  | 28 |  | 17215 | 31042.914 | 19.3281 | 125.6082 | 1.1884 | 7.0835 |  | 0.18178 |  | 10.5358 |  | 0.5 |  | 0.1 |  | 0.24477 |  | 0.18105 | 69.7662 |  | 1 |  | 1.2 |  | -708.1549 | 480 | 3.0401 | 1.25 | 10944.2149 | 0.84942 | 33541.0022 | 10947.2149 |  | 33663.533 | -705.5773 | 0.657 | -0.00039376 | -393.7619 | 343.9542 | 0.047758 | 0.74517 | 0.98567 | 16.1334 | 105.2276 | 31154.379 | 2.2783 | -0.00021939 | -0.00031568 | -315.6828 | 33666.1665 | 89.0942 | 1.7757
17580 |  | 28 |  | 17580 | 31042.914 | 19.3281 | 125.6082 | 1.1884 | 7.0835 |  | 0.18178 |  | 10.5358 |  | 0.5 |  | 0.1 |  | 0.24506 |  | 0.18106 | 69.9177 |  | 1 |  | 1.2 |  | -708.1549 | 480 | 3.0401 | 1.25 | 10944.2149 | 0.85306 | 33541.0022 | 10947.2149 |  | 33663.533 | -705.5773 | 0.657 | -0.00039545 | -395.4503 | 343.9542 | 0.047758 | 0.74408 | 0.98567 | 16.2161 | 105.4619 | 31154.379 | 2.2856 | -0.00022009 | -0.00031639 | -316.3856 | 33666.262 | 89.2458 | 1.7804
17945 |  | 28 |  | 17945 | 31042.914 | 19.3281 | 125.6082 | 1.1884 | 7.0835 |  | 0.18178 |  | 10.5358 |  | 0.5 |  | 0.1 |  | 0.24534 |  | 0.18107 | 70.0661 |  | 1 |  | 1.2 |  | -708.1549 | 480 | 3.0401 | 1.25 | 10944.2149 | 0.85659 | 33541.0022 | 10947.2149 |  | 33663.533 | -705.5773 | 0.657 | -0.00039708 | -397.0843 | 343.9542 | 0.047758 | 0.74302 | 0.98567 | 16.2964 | 105.6906 | 31154.379 | 2.2927 | -0.00022078 | -0.00031707 | -317.0719 | 33666.3537 | 89.3942 | 1.785
18310 |  | 28 |  | 18310 | 31042.914 | 19.3281 | 125.6082 | 1.1884 | 7.0835 |  | 0.18178 |  | 10.5358 |  | 0.5 |  | 0.1 |  | 0.24562 |  | 0.18108 | 70.2115 |  | 1 |  | 1.2 |  | -708.1549 | 480 | 3.0401 | 1.25 | 10944.2149 | 0.86 | 33541.0022 | 10947.2149 |  | 33663.533 | -705.5773 | 0.657 | -0.00039867 | -398.666 | 343.9542 | 0.047758 | 0.742 | 0.98567 | 16.3745 | 105.9141 | 31154.379 | 2.2997 | -0.00022145 | -0.00031774 | -317.7423 | 33666.4416 | 89.5396 | 1.7896
18675 |  | 28 |  | 18675 | 31042.914 | 19.3281 | 125.6082 | 1.1884 | 7.0835 |  | 0.18178 |  | 10.5358 |  | 0.5 |  | 0.1 |  | 0.24589 |  | 0.18108 | 70.3541 |  | 1 |  | 1.2 |  | -708.1549 | 480 | 3.0401 | 1.25 | 10944.2149 | 0.86331 | 33541.0022 | 10947.2149 |  | 33663.533 | -705.5773 | 0.657 | -0.0004002 | -400.1977 | 343.9542 | 0.047758 | 0.74101 | 0.98567 | 16.4503 | 106.1325 | 31154.379 | 2.3065 | -0.0002221 | -0.0003184 | -318.3974 | 33666.5262 | 89.6821 | 1.794
19040 |  | 28 |  | 19040 | 31042.914 | 19.3281 | 125.6082 | 1.1884 | 7.0835 |  | 0.18178 |  | 10.5358 |  | 0.5 |  | 0.1 |  | 0.24615 |  | 0.18109 | 70.4938 |  | 1 |  | 1.2 |  | -708.1549 | 480 | 3.0401 | 1.25 | 10944.2149 | 0.86651 | 33541.0022 | 10947.2149 |  | 33663.533 | -705.5773 | 0.657 | -0.00040168 | -401.6814 | 343.9542 | 0.047758 | 0.74005 | 0.98567 | 16.524 | 106.3459 | 31154.379 | 2.3131 | -0.00022274 | -0.00031904 | -319.0377 | 33666.6075 | 89.8219 | 1.7983
19405 |  | 28 |  | 19405 | 31042.914 | 19.3281 | 125.6082 | 1.1884 | 7.0835 |  | 0.18178 |  | 10.5358 |  | 0.5 |  | 0.1 |  | 0.24642 |  | 0.1811 | 70.6309 |  | 1 |  | 1.2 |  | -708.1549 | 480 | 3.0401 | 1.25 | 10944.2149 | 0.86961 | 33541.0022 | 10947.2149 |  | 33663.533 | -705.5773 | 0.657 | -0.00040312 | -403.1192 | 343.9542 | 0.047758 | 0.73912 | 0.98567 | 16.5956 | 106.5546 | 31154.379 | 2.3196 | -0.00022337 | -0.00031966 | -319.6639 | 33666.6857 | 89.959 | 1.8026
19770 |  | 28 |  | 19770 | 31042.914 | 19.3281 | 125.6082 | 1.1884 | 7.0835 |  | 0.18178 |  | 10.5358 |  | 0.5 |  | 0.1 |  | 0.24667 |  | 0.18111 | 70.7655 |  | 1 |  | 1.2 |  | -708.1549 | 480 | 3.0401 | 1.25 | 10944.2149 | 0.87261 | 33541.0022 | 10947.2149 |  | 33663.533 | -705.5773 | 0.657 | -0.00040451 | -404.5127 | 343.9542 | 0.047758 | 0.73822 | 0.98567 | 16.6653 | 106.7588 | 31154.379 | 2.326 | -0.00022398 | -0.00032028 | -320.2765 | 33666.7611 | 90.0935 | 1.8068
20135 |  | 28 |  | 20135 | 31042.914 | 19.3281 | 125.6082 | 1.1884 | 7.0835 |  | 0.18178 |  | 10.5358 |  | 0.5 |  | 0.1 |  | 0.24693 |  | 0.18111 | 70.8975 |  | 1 |  | 1.2 |  | -708.1549 | 480 | 3.0401 | 1.25 | 10944.2149 | 0.87553 | 33541.0022 | 10947.2149 |  | 33663.533 | -705.5773 | 0.657 | -0.00040586 | -405.8639 | 343.9542 | 0.047758 | 0.73734 | 0.98567 | 16.733 | 106.9586 | 31154.379 | 2.3322 | -0.00022458 | -0.00032088 | -320.8759 | 33666.8337 | 90.2256 | 1.8109
20500 |  | 28 |  | 20500 | 31042.914 | 19.3281 | 125.6082 | 1.1884 | 7.0835 |  | 0.18178 |  | 10.5358 |  | 0.5 |  | 0.1 |  | 0.24717 |  | 0.18112 | 71.0272 |  | 1 |  | 1.2 |  | -708.1549 | 480 | 3.0401 | 1.25 | 10944.2149 | 0.87836 | 33541.0022 | 10947.2149 |  | 33663.533 | -705.5773 | 0.657 | -0.00040717 | -407.1744 | 343.9542 | 0.047758 | 0.73649 | 0.98567 | 16.7989 | 107.1542 | 31154.379 | 2.3383 | -0.00022517 | -0.00032146 | -321.4626 | 33666.9037 | 90.3553 | 1.815
20865 |  | 28 |  | 20865 | 31042.914 | 19.3281 | 125.6082 | 1.1884 | 7.0835 |  | 0.18178 |  | 10.5358 |  | 0.5 |  | 0.1 |  | 0.24742 |  | 0.18113 | 71.1546 |  | 1 |  | 1.2 |  | -708.1549 | 480 | 3.0401 | 1.25 | 10944.2149 | 0.8811 | 33541.0022 | 10947.2149 |  | 33663.533 | -705.5773 | 0.657 | -0.00040845 | -408.4457 | 343.9542 | 0.047758 | 0.73567 | 0.98567 | 16.863 | 107.3457 | 31154.379 | 2.3443 | -0.00022574 | -0.00032204 | -322.037 | 33666.9713 | 90.4827 | 1.8189
21230 |  | 28 |  | 21230 | 31042.914 | 19.3281 | 125.6082 | 1.1884 | 7.0835 |  | 0.18178 |  | 10.5358 |  | 0.5 |  | 0.1 |  | 0.24766 |  | 0.18113 | 71.2798 |  | 1 |  | 1.2 |  | -708.1549 | 480 | 3.0401 | 1.25 | 10944.2149 | 0.88376 | 33541.0022 | 10947.2149 |  | 33663.533 | -705.5773 | 0.657 | -0.00040968 | -409.6794 | 343.9542 | 0.047758 | 0.73487 | 0.98567 | 16.9254 | 107.5332 | 31154.379 | 2.3501 | -0.0002263 | -0.0003226 | -322.5996 | 33667.0366 | 90.6079 | 1.8228
21595 |  | 28 |  | 21595 | 31042.914 | 19.3281 | 125.6082 | 1.1884 | 7.0835 |  | 0.18178 |  | 10.5358 |  | 0.5 |  | 0.1 |  | 0.24789 |  | 0.18114 | 71.4028 |  | 1 |  | 1.2 |  | -708.1549 | 480 | 3.0401 | 1.25 | 10944.2149 | 0.88634 | 33541.0022 | 10947.2149 |  | 33663.533 | -705.5773 | 0.657 | -0.00041088 | -410.877 | 343.9542 | 0.047758 | 0.7341 | 0.98567 | 16.9861 | 107.7169 | 31154.379 | 2.3559 | -0.00022686 | -0.00032315 | -323.1508 | 33667.0996 | 90.7309 | 1.8267
21960 |  | 28 |  | 21960 | 31042.914 | 19.3281 | 125.6082 | 1.1884 | 7.0835 |  | 0.18178 |  | 10.5358 |  | 0.5 |  | 0.1 |  | 0.24812 |  | 0.18115 | 71.5238 |  | 1 |  | 1.2 |  | -708.1549 | 480 | 3.0401 | 1.25 | 10944.2149 | 0.88885 | 33541.0022 | 10947.2149 |  | 33663.533 | -705.5773 | 0.657 | -0.00041204 | -412.0397 | 343.9542 | 0.047758 | 0.73334 | 0.98567 | 17.0451 | 107.897 | 31154.379 | 2.3615 | -0.0002274 | -0.00032369 | -323.6909 | 33667.1606 | 90.8518 | 1.8304
22325 |  | 28 |  | 22325 | 31042.914 | 19.3281 | 125.6082 | 1.1884 | 7.0835 |  | 0.18178 |  | 10.5358 |  | 0.5 |  | 0.1 |  | 0.24835 |  | 0.18115 | 71.6427 |  | 1 |  | 1.2 |  | -708.1549 | 480 | 3.0401 | 1.25 | 10944.2149 | 0.89129 | 33541.0022 | 10947.2149 |  | 33663.533 | -705.5773 | 0.657 | -0.00041317 | -413.1689 | 343.9542 | 0.047758 | 0.73261 | 0.98567 | 17.1027 | 108.0735 | 31154.379 | 2.367 | -0.00022793 | -0.00032422 | -324.2204 | 33667.2195 | 90.9708 | 1.8341
22690 |  | 28 |  | 22690 | 31042.914 | 19.3281 | 125.6082 | 1.1884 | 7.0835 |  | 0.18178 |  | 10.5358 |  | 0.5 |  | 0.1 |  | 0.24858 |  | 0.18116 | 71.7597 |  | 1 |  | 1.2 |  | -708.1549 | 480 | 3.0401 | 1.25 | 10944.2149 | 0.89365 | 33541.0022 | 10947.2149 |  | 33663.533 | -705.5773 | 0.657 | -0.00041427 | -414.2659 | 343.9542 | 0.047758 | 0.7319 | 0.98567 | 17.1587 | 108.2465 | 31154.379 | 2.3724 | -0.00022844 | -0.00032474 | -324.7395 | 33667.2766 | 91.0878 | 1.8378
23055 |  | 28 |  | 23055 | 31042.914 | 19.3281 | 125.6082 | 1.1884 | 7.0835 |  | 0.18178 |  | 10.5358 |  | 0.5 |  | 0.1 |  | 0.2488 |  | 0.18116 | 71.8749 |  | 1 |  | 1.2 |  | -708.1549 | 480 | 3.0401 | 1.25 | 10944.2149 | 0.89595 | 33541.0022 | 10947.2149 |  | 33663.533 | -705.5773 | 0.657 | -0.00041533 | -415.3317 | 343.9542 | 0.047758 | 0.73121 | 0.98567 | 17.2133 | 108.4162 | 31154.379 | 2.3776 | -0.00022895 | -0.00032525 | -325.2487 | 33667.3319 | 91.203 | 1.8414
23420 |  | 28 |  | 23420 | 31042.914 | 19.3281 | 125.6082 | 1.1884 | 7.0835 |  | 0.18178 |  | 10.5358 |  | 0.5 |  | 0.1 |  | 0.24901 |  | 0.18117 | 71.9882 |  | 1 |  | 1.2 |  | -708.1549 | 480 | 3.0401 | 1.25 | 10944.2149 | 0.89819 | 33541.0022 | 10947.2149 |  | 33663.533 | -705.5773 | 0.657 | -0.00041637 | -416.3677 | 343.9542 | 0.047758 | 0.73054 | 0.98567 | 17.2664 | 108.5827 | 31154.379 | 2.3828 | -0.00022945 | -0.00032575 | -325.7481 | 33667.3854 | 91.3163 | 1.8449
23785 |  | 28 |  | 23785 | 31042.914 | 19.3281 | 125.6082 | 1.1884 | 7.0835 |  | 0.18178 |  | 10.5358 |  | 0.5 |  | 0.1 |  | 0.24923 |  | 0.18118 | 72.0998 |  | 1 |  | 1.2 |  | -708.1549 | 480 | 3.0401 | 1.25 | 10944.2149 | 0.90036 | 33541.0022 | 10947.2149 |  | 33663.533 | -705.5773 | 0.657 | -0.00041737 | -417.3747 | 343.9542 | 0.047758 | 0.72989 | 0.98567 | 17.3182 | 108.7461 | 31154.379 | 2.3879 | -0.00022994 | -0.00032624 | -326.2382 | 33667.4373 | 91.4279 | 1.8484
24150 |  | 28 |  | 24150 | 31042.914 | 19.3281 | 125.6082 | 1.1884 | 7.0835 |  | 0.18178 |  | 10.5358 |  | 0.5 |  | 0.1 |  | 0.24944 |  | 0.18118 | 72.2097 |  | 1 |  | 1.2 |  | -708.1549 | 480 | 3.0401 | 1.25 | 10944.2149 | 0.90247 | 33541.0022 | 10947.2149 |  | 33663.533 | -705.5773 | 0.657 | -0.00041835 | -418.3539 | 343.9542 | 0.047758 | 0.72926 | 0.98567 | 17.3687 | 108.9064 | 31154.379 | 2.3929 | -0.00023042 | -0.00032672 | -326.7192 | 33667.4876 | 91.5377 | 1.8518
24515 |  | 28 |  | 24515 | 31042.914 | 19.3281 | 125.6082 | 1.1884 | 7.0835 |  | 0.18178 |  | 10.5358 |  | 0.5 |  | 0.1 |  | 0.24965 |  | 0.18119 | 72.3179 |  | 1 |  | 1.2 |  | -708.1549 | 480 | 3.0401 | 1.25 | 10944.2149 | 0.90453 | 33541.0022 | 10947.2149 |  | 33663.533 | -705.5773 | 0.657 | -0.00041931 | -419.3062 | 343.9542 | 0.047758 | 0.72864 | 0.98567 | 17.4179 | 109.0638 | 31154.379 | 2.3978 | -0.0002309 | -0.00032719 | -327.1914 | 33667.5365 | 91.646 | 1.8552
24880 |  | 28 |  | 24880 | 31042.914 | 19.3281 | 125.6082 | 1.1884 | 7.0835 |  | 0.18178 |  | 10.5358 |  | 0.5 |  | 0.1 |  | 0.24985 |  | 0.18119 | 72.4245 |  | 1 |  | 1.2 |  | -708.1549 | 480 | 3.0401 | 1.25 | 10944.2149 | 0.90652 | 33541.0022 | 10947.2149 |  | 33663.533 | -705.5773 | 0.657 | -0.00042023 | -420.2326 | 343.9542 | 0.047758 | 0.72804 | 0.98567 | 17.4658 | 109.2184 | 31154.379 | 2.4026 | -0.00023136 | -0.00032766 | -327.6551 | 33667.5839 | 91.7526 | 1.8585
25245 |  | 28 |  | 25245 | 31042.914 | 19.3281 | 125.6082 | 1.1884 | 7.0835 |  | 0.18178 |  | 10.5358 |  | 0.5 |  | 0.1 |  | 0.25006 |  | 0.1812 | 72.5295 |  | 1 |  | 1.2 |  | -708.1549 | 480 | 3.0401 | 1.25 | 10944.2149 | 0.90847 | 33541.0022 | 10947.2149 |  | 33663.533 | -705.5773 | 0.657 | -0.00042113 | -421.134 | 343.9542 | 0.047758 | 0.72746 | 0.98567 | 17.5125 | 109.3702 | 31154.379 | 2.4074 | -0.00023182 | -0.00032811 | -328.1105 | 33667.6299 | 91.8576 | 1.8618
25610 |  | 28 |  | 25610 | 31042.914 | 19.3281 | 125.6082 | 1.1884 | 7.0835 |  | 0.18178 |  | 10.5358 |  | 0.5 |  | 0.1 |  | 0.25025 |  | 0.1812 | 72.6331 |  | 1 |  | 1.2 |  | -708.1549 | 480 | 3.0401 | 1.25 | 10944.2149 | 0.91036 | 33541.0022 | 10947.2149 |  | 33663.533 | -705.5773 | 0.657 | -0.00042201 | -422.0112 | 343.9542 | 0.047758 | 0.72689 | 0.98567 | 17.5581 | 109.5193 | 31154.379 | 2.412 | -0.00023226 | -0.00032856 | -328.5579 | 33667.6746 | 91.9612 | 1.865
25975 |  | 28 |  | 25975 | 31042.914 | 19.3281 | 125.6082 | 1.1884 | 7.0835 |  | 0.18178 |  | 10.5358 |  | 0.5 |  | 0.1 |  | 0.25045 |  | 0.18121 | 72.7352 |  | 1 |  | 1.2 |  | -708.1549 | 480 | 3.0401 | 1.25 | 10944.2149 | 0.9122 | 33541.0022 | 10947.2149 |  | 33663.533 | -705.5773 | 0.657 | -0.00042287 | -422.865 | 343.9542 | 0.047758 | 0.72634 | 0.98567 | 17.6026 | 109.6658 | 31154.379 | 2.4166 | -0.0002327 | -0.000329 | -328.9975 | 33667.7181 | 92.0632 | 1.8682
26340 |  | 28 |  | 26340 | 31042.914 | 19.3281 | 125.6082 | 1.1884 | 7.0835 |  | 0.18178 |  | 10.5358 |  | 0.5 |  | 0.1 |  | 0.25065 |  | 0.18121 | 72.8358 |  | 1 |  | 1.2 |  | -708.1549 | 480 | 3.0401 | 1.25 | 10944.2149 | 0.914 | 33541.0022 | 10947.2149 |  | 33663.533 | -705.5773 | 0.657 | -0.0004237 | -423.6963 | 343.9542 | 0.047758 | 0.7258 | 0.98567 | 17.6459 | 109.8098 | 31154.379 | 2.4211 | -0.00023313 | -0.00032943 | -329.4295 | 33667.7603 | 92.1639 | 1.8713
26705 |  | 28 |  | 26705 | 31042.914 | 19.3281 | 125.6082 | 1.1884 | 7.0835 |  | 0.18178 |  | 10.5358 |  | 0.5 |  | 0.1 |  | 0.25084 |  | 0.18121 | 72.9351 |  | 1 |  | 1.2 |  | -708.1549 | 480 | 3.0401 | 1.25 | 10944.2149 | 0.91574 | 33541.0022 | 10947.2149 |  | 33663.533 | -705.5773 | 0.657 | -0.00042451 | -424.5058 | 343.9542 | 0.047758 | 0.72528 | 0.98567 | 17.6882 | 109.9514 | 31154.379 | 2.4255 | -0.00023356 | -0.00032985 | -329.8541 | 33667.8014 | 92.2631 | 1.8744
27070 |  | 28 |  | 27070 | 31042.914 | 19.3281 | 125.6082 | 1.1884 | 7.0835 |  | 0.18178 |  | 10.5358 |  | 0.5 |  | 0.1 |  | 0.25103 |  | 0.18122 | 73.033 |  | 1 |  | 1.2 |  | -708.1549 | 480 | 3.0401 | 1.25 | 10944.2149 | 0.91744 | 33541.0022 | 10947.2149 |  | 33663.533 | -705.5773 | 0.657 | -0.00042529 | -425.2942 | 343.9542 | 0.047758 | 0.72477 | 0.98567 | 17.7295 | 110.0906 | 31154.379 | 2.4298 | -0.00023398 | -0.00033027 | -330.2717 | 33667.8414 | 92.361 | 1.8775
27435 |  | 28 |  | 27435 | 31042.914 | 19.3281 | 125.6082 | 1.1884 | 7.0835 |  | 0.18178 |  | 10.5358 |  | 0.5 |  | 0.1 |  | 0.25121 |  | 0.18122 | 73.1295 |  | 1 |  | 1.2 |  | -708.1549 | 480 | 3.0401 | 1.25 | 10944.2149 | 0.9191 | 33541.0022 | 10947.2149 |  | 33663.533 | -705.5773 | 0.657 | -0.00042606 | -426.0622 | 343.9542 | 0.047758 | 0.72427 | 0.98567 | 17.7698 | 110.2274 | 31154.379 | 2.4341 | -0.00023439 | -0.00033068 | -330.6822 | 33667.8803 | 92.4576 | 1.8805
27800 |  | 28 |  | 27800 | 31042.914 | 19.3281 | 125.6082 | 1.1884 | 7.0835 |  | 0.18178 |  | 10.5358 |  | 0.5 |  | 0.1 |  | 0.2514 |  | 0.18123 | 73.2249 |  | 1 |  | 1.2 |  | -708.1549 | 480 | 3.0401 | 1.25 | 10944.2149 | 0.92071 | 33541.0022 | 10947.2149 |  | 33663.533 | -705.5773 | 0.657 | -0.00042681 | -426.8105 | 343.9542 | 0.047758 | 0.72379 | 0.98567 | 17.8091 | 110.362 | 31154.379 | 2.4383 | -0.00023479 | -0.00033109 | -331.0861 | 33667.9182 | 92.5529 | 1.8834
28165 |  | 28 |  | 28165 | 31042.914 | 19.3281 | 125.6082 | 1.1884 | 7.0835 |  | 0.18178 |  | 10.5358 |  | 0.5 |  | 0.1 |  | 0.25158 |  | 0.18123 | 73.3189 |  | 1 |  | 1.2 |  | -708.1549 | 480 | 3.0401 | 1.25 | 10944.2149 | 0.92229 | 33541.0022 | 10947.2149 |  | 33663.533 | -705.5773 | 0.657 | -0.00042754 | -427.5397 | 343.9542 | 0.047758 | 0.72331 | 0.98567 | 17.8475 | 110.4945 | 31154.379 | 2.4424 | -0.00023519 | -0.00033148 | -331.4834 | 33667.9552 | 92.647 | 1.8864
28530 |  | 28 |  | 28530 | 31042.914 | 19.3281 | 125.6082 | 1.1884 | 7.0835 |  | 0.18178 |  | 10.5358 |  | 0.5 |  | 0.1 |  | 0.25176 |  | 0.18124 | 73.4118 |  | 1 |  | 1.2 |  | -708.1549 | 480 | 3.0401 | 1.25 | 10944.2149 | 0.92382 | 33541.0022 | 10947.2149 |  | 33663.533 | -705.5773 | 0.657 | -0.00042825 | -428.2505 | 343.9542 | 0.047758 | 0.72285 | 0.98567 | 17.8849 | 110.6248 | 31154.379 | 2.4464 | -0.00023558 | -0.00033187 | -331.8743 | 33667.9911 | 92.7398 | 1.8893
28895 |  | 28 |  | 28895 | 31042.914 | 19.3281 | 125.6082 | 1.1884 | 7.0835 |  | 0.18178 |  | 10.5358 |  | 0.5 |  | 0.1 |  | 0.25193 |  | 0.18124 | 73.5034 |  | 1 |  | 1.2 |  | -708.1549 | 480 | 3.0401 | 1.25 | 10944.2149 | 0.92532 | 33541.0022 | 10947.2149 |  | 33663.533 | -705.5773 | 0.657 | -0.00042894 | -428.9433 | 343.9542 | 0.047758 | 0.72241 | 0.98567 | 17.9215 | 110.753 | 31154.379 | 2.4504 | -0.00023596 | -0.00033226 | -332.2589 | 33668.0262 | 92.8315 | 1.8921
29260 |  | 28 |  | 29260 | 31042.914 | 19.3281 | 125.6082 | 1.1884 | 7.0835 |  | 0.18178 |  | 10.5358 |  | 0.5 |  | 0.1 |  | 0.25211 |  | 0.18124 | 73.5939 |  | 1 |  | 1.2 |  | -708.1549 | 480 | 3.0401 | 1.25 | 10944.2149 | 0.92677 | 33541.0022 | 10947.2149 |  | 33663.533 | -705.5773 | 0.657 | -0.00042962 | -429.6188 | 343.9542 | 0.047758 | 0.72197 | 0.98567 | 17.9572 | 110.8792 | 31154.379 | 2.4544 | -0.00023634 | -0.00033264 | -332.6376 | 33668.0604 | 92.922 | 1.8949
29625 |  | 28 |  | 29625 | 31042.914 | 19.3281 | 125.6082 | 1.1884 | 7.0835 |  | 0.18178 |  | 10.5358 |  | 0.5 |  | 0.1 |  | 0.25228 |  | 0.18125 | 73.6833 |  | 1 |  | 1.2 |  | -708.1549 | 480 | 3.0401 | 1.25 | 10944.2149 | 0.92819 | 33541.0022 | 10947.2149 |  | 33663.533 | -705.5773 | 0.657 | -0.00043028 | -430.2776 | 343.9542 | 0.047758 | 0.72154 | 0.98567 | 17.9921 | 111.0035 | 31154.379 | 2.4582 | -0.00023672 | -0.00033301 | -333.0104 | 33668.0937 | 93.0114 | 1.8977
29990 |  | 28 |  | 29990 | 31042.914 | 19.3281 | 125.6082 | 1.1884 | 7.0835 |  | 0.18178 |  | 10.5358 |  | 0.5 |  | 0.1 |  | 0.25245 |  | 0.18125 | 73.7716 |  | 1 |  | 1.2 |  | -708.1549 | 480 | 3.0401 | 1.25 | 10944.2149 | 0.92958 | 33541.0022 | 10947.2149 |  | 33663.533 | -705.5773 | 0.657 | -0.00043092 | -430.9201 | 343.9542 | 0.047758 | 0.72113 | 0.98567 | 18.0261 | 111.1258 | 31154.379 | 2.4621 | -0.00023708 | -0.00033338 | -333.3774 | 33668.1263 | 93.0997 | 1.9005
30355 |  | 28 |  | 30355 | 31042.914 | 19.3281 | 125.6082 | 1.1884 | 7.0835 |  | 0.18178 |  | 10.5358 |  | 0.5 |  | 0.1 |  | 0.25262 |  | 0.18126 | 73.8588 |  | 1 |  | 1.2 |  | -708.1549 | 480 | 3.0401 | 1.25 | 10944.2149 | 0.93093 | 33541.0022 | 10947.2149 |  | 33663.533 | -705.5773 | 0.657 | -0.00043155 | -431.5469 | 343.9542 | 0.047758 | 0.72072 | 0.98567 | 18.0594 | 111.2463 | 31154.379 | 2.4658 | -0.00023744 | -0.00033374 | -333.7389 | 33668.158 | 93.1869 | 1.9032
30720 |  | 28 |  | 30720 | 31042.914 | 19.3281 | 125.6082 | 1.1884 | 7.0835 |  | 0.18178 |  | 10.5358 |  | 0.5 |  | 0.1 |  | 0.25279 |  | 0.18126 | 73.945 |  | 1 |  | 1.2 |  | -708.1549 | 480 | 3.0401 | 1.25 | 10944.2149 | 0.93225 | 33541.0022 | 10947.2149 |  | 33663.533 | -705.5773 | 0.657 | -0.00043216 | -432.1584 | 343.9542 | 0.047758 | 0.72032 | 0.98567 | 18.0919 | 111.365 | 31154.379 | 2.4695 | -0.0002378 | -0.00033409 | -334.0949 | 33668.189 | 93.2731 | 1.9059
31085 |  | 28 |  | 31085 | 31042.914 | 19.3281 | 125.6082 | 1.1884 | 7.0835 |  | 0.18178 |  | 10.5358 |  | 0.5 |  | 0.1 |  | 0.25295 |  | 0.18126 | 74.0301 |  | 1 |  | 1.2 |  | -708.1549 | 480 | 3.0401 | 1.25 | 10944.2149 | 0.93354 | 33541.0022 | 10947.2149 |  | 33663.533 | -705.5773 | 0.657 | -0.00043276 | -432.7551 | 343.9542 | 0.047758 | 0.71994 | 0.98567 | 18.1237 | 111.4819 | 31154.379 | 2.4731 | -0.00023815 | -0.00033445 | -334.4457 | 33668.2193 | 93.3582 | 1.9085
31450 |  | 28 |  | 31450 | 31042.914 | 19.3281 | 125.6082 | 1.1884 | 7.0835 |  | 0.18178 |  | 10.5358 |  | 0.5 |  | 0.1 |  | 0.25311 |  | 0.18127 | 74.1143 |  | 1 |  | 1.2 |  | -708.1549 | 480 | 3.0401 | 1.25 | 10944.2149 | 0.93479 | 33541.0022 | 10947.2149 |  | 33663.533 | -705.5773 | 0.657 | -0.00043334 | -433.3375 | 343.9542 | 0.047758 | 0.71956 | 0.98567 | 18.1547 | 111.5971 | 31154.379 | 2.4767 | -0.0002385 | -0.00033479 | -334.7912 | 33668.2489 | 93.4424 | 1.9111
31815 |  | 28 |  | 31815 | 31042.914 | 19.3281 | 125.6082 | 1.1884 | 7.0835 |  | 0.18178 |  | 10.5358 |  | 0.5 |  | 0.1 |  | 0.25328 |  | 0.18127 | 74.1975 |  | 1 |  | 1.2 |  | -708.1549 | 480 | 3.0401 | 1.25 | 10944.2149 | 0.93602 | 33541.0022 | 10947.2149 |  | 33663.533 | -705.5773 | 0.657 | -0.00043391 | -433.9059 | 343.9542 | 0.047758 | 0.71919 | 0.98567 | 18.1851 | 111.7106 | 31154.379 | 2.4803 | -0.00023884 | -0.00033513 | -335.1318 | 33668.2778 | 93.5255 | 1.9137
32180 |  | 28 |  | 32180 | 31042.914 | 19.3281 | 125.6082 | 1.1884 | 7.0835 |  | 0.18178 |  | 10.5358 |  | 0.5 |  | 0.1 |  | 0.25344 |  | 0.18127 | 74.2797 |  | 1 |  | 1.2 |  | -708.1549 | 480 | 3.0401 | 1.25 | 10944.2149 | 0.93722 | 33541.0022 | 10947.2149 |  | 33663.533 | -705.5773 | 0.657 | -0.00043446 | -434.4608 | 343.9542 | 0.047758 | 0.71883 | 0.98567 | 18.2147 | 111.8225 | 31154.379 | 2.4838 | -0.00023917 | -0.00033547 | -335.4674 | 33668.306 | 93.6078 | 1.9163
32545 |  | 28 |  | 32545 | 31042.914 | 19.3281 | 125.6082 | 1.1884 | 7.0835 |  | 0.18178 |  | 10.5358 |  | 0.5 |  | 0.1 |  | 0.25359 |  | 0.18128 | 74.361 |  | 1 |  | 1.2 |  | -708.1549 | 480 | 3.0401 | 1.25 | 10944.2149 | 0.93839 | 33541.0022 | 10947.2149 |  | 33663.533 | -705.5773 | 0.657 | -0.000435 | -435.0026 | 343.9542 | 0.047758 | 0.71848 | 0.98567 | 18.2437 | 111.9328 | 31154.379 | 2.4872 | -0.0002395 | -0.0003358 | -335.7983 | 33668.3336 | 93.6891 | 1.9188
32910 |  | 28 |  | 32910 | 31042.914 | 19.3281 | 125.6082 | 1.1884 | 7.0835 |  | 0.18178 |  | 10.5358 |  | 0.5 |  | 0.1 |  | 0.25375 |  | 0.18128 | 74.4414 |  | 1 |  | 1.2 |  | -708.1549 | 480 | 3.0401 | 1.25 | 10944.2149 | 0.93953 | 33541.0022 | 10947.2149 |  | 33663.533 | -705.5773 | 0.657 | -0.00043553 | -435.5317 | 343.9542 | 0.047758 | 0.71814 | 0.98567 | 18.2721 | 112.0415 | 31154.379 | 2.4906 | -0.00023983 | -0.00033612 | -336.1245 | 33668.3606 | 93.7694 | 1.9213
33275 |  | 28 |  | 33275 | 31042.914 | 19.3281 | 125.6082 | 1.1884 | 7.0835 |  | 0.18178 |  | 10.5358 |  | 0.5 |  | 0.1 |  | 0.2539 |  | 0.18128 | 74.5209 |  | 1 |  | 1.2 |  | -708.1549 | 480 | 3.0401 | 1.25 | 10944.2149 | 0.94064 | 33541.0022 | 10947.2149 |  | 33663.533 | -705.5773 | 0.657 | -0.00043605 | -436.0485 | 343.9542 | 0.047758 | 0.71781 | 0.98567 | 18.2998 | 112.1487 | 31154.379 | 2.4939 | -0.00024015 | -0.00033645 | -336.4461 | 33668.387 | 93.8489 | 1.9238
33640 |  | 28 |  | 33640 | 31042.914 | 19.3281 | 125.6082 | 1.1884 | 7.0835 |  | 0.18178 |  | 10.5358 |  | 0.5 |  | 0.1 |  | 0.25406 |  | 0.18129 | 74.5995 |  | 1 |  | 1.2 |  | -708.1549 | 480 | 3.0401 | 1.25 | 10944.2149 | 0.94173 | 33541.0022 | 10947.2149 |  | 33663.533 | -705.5773 | 0.657 | -0.00043655 | -436.5532 | 343.9542 | 0.047758 | 0.71748 | 0.98567 | 18.3269 | 112.2544 | 31154.379 | 2.4972 | -0.00024047 | -0.00033676 | -336.7633 | 33668.4129 | 93.9276 | 1.9263
34005 |  | 28 |  | 34005 | 31042.914 | 19.3281 | 125.6082 | 1.1884 | 7.0835 |  | 0.18178 |  | 10.5358 |  | 0.5 |  | 0.1 |  | 0.25421 |  | 0.18129 | 74.6773 |  | 1 |  | 1.2 |  | -708.1549 | 480 | 3.0401 | 1.25 | 10944.2149 | 0.9428 | 33541.0022 | 10947.2149 |  | 33663.533 | -705.5773 | 0.657 | -0.00043705 | -437.0463 | 343.9542 | 0.047758 | 0.71716 | 0.98567 | 18.3534 | 112.3587 | 31154.379 | 2.5005 | -0.00024078 | -0.00033708 | -337.0762 | 33668.4381 | 94.0053 | 1.9287
34370 |  | 28 |  | 34370 | 31042.914 | 19.3281 | 125.6082 | 1.1884 | 7.0835 |  | 0.18178 |  | 10.5358 |  | 0.5 |  | 0.1 |  | 0.25436 |  | 0.18129 | 74.7542 |  | 1 |  | 1.2 |  | -708.1549 | 480 | 3.0401 | 1.25 | 10944.2149 | 0.94383 | 33541.0022 | 10947.2149 |  | 33663.533 | -705.5773 | 0.657 | -0.00043753 | -437.5281 | 343.9542 | 0.047758 | 0.71685 | 0.98567 | 18.3793 | 112.4616 | 31154.379 | 2.5037 | -0.00024109 | -0.00033738 | -337.3848 | 33668.4629 | 94.0823 | 1.9311
34735 |  | 28 |  | 34735 | 31042.914 | 19.3281 | 125.6082 | 1.1884 | 7.0835 |  | 0.18178 |  | 10.5358 |  | 0.5 |  | 0.1 |  | 0.2545 |  | 0.18129 | 74.8303 |  | 1 |  | 1.2 |  | -708.1549 | 480 | 3.0401 | 1.25 | 10944.2149 | 0.94485 | 33541.0022 | 10947.2149 |  | 33663.533 | -705.5773 | 0.657 | -0.000438 | -437.9989 | 343.9542 | 0.047758 | 0.71654 | 0.98567 | 18.4047 | 112.5631 | 31154.379 | 2.5068 | -0.00024139 | -0.00033769 | -337.6893 | 33668.4871 | 94.1584 | 1.9334
35100 |  | 28 |  | 35100 | 31042.914 | 19.3281 | 125.6082 | 1.1884 | 7.0835 |  | 0.18178 |  | 10.5358 |  | 0.5 |  | 0.1 |  | 0.25465 |  | 0.1813 | 74.9057 |  | 1 |  | 1.2 |  | -708.1549 | 480 | 3.0401 | 1.25 | 10944.2149 | 0.94584 | 33541.0022 | 10947.2149 |  | 33663.533 | -705.5773 | 0.657 | -0.00043846 | -438.4591 | 343.9542 | 0.047758 | 0.71625 | 0.98567 | 18.4295 | 112.6632 | 31154.379 | 2.51 | -0.0002417 | -0.00033799 | -337.9897 | 33668.5108 | 94.2338 | 1.9358
35465 |  | 28 |  | 35465 | 31042.914 | 19.3281 | 125.6082 | 1.1884 | 7.0835 |  | 0.18178 |  | 10.5358 |  | 0.5 |  | 0.1 |  | 0.25479 |  | 0.1813 | 74.9802 |  | 1 |  | 1.2 |  | -708.1549 | 480 | 3.0401 | 1.25 | 10944.2149 | 0.94681 | 33541.0022 | 10947.2149 |  | 33663.533 | -705.5773 | 0.657 | -0.00043891 | -438.9088 | 343.9542 | 0.047758 | 0.71596 | 0.98567 | 18.4538 | 112.7621 | 31154.379 | 2.513 | -0.00024199 | -0.00033829 | -338.2862 | 33668.534 | 94.3083 | 1.9381
35830 |  | 28 |  | 35830 | 31042.914 | 19.3281 | 125.6082 | 1.1884 | 7.0835 |  | 0.18178 |  | 10.5358 |  | 0.5 |  | 0.1 |  | 0.25494 |  | 0.1813 | 75.054 |  | 1 |  | 1.2 |  | -708.1549 | 480 | 3.0401 | 1.25 | 10944.2149 | 0.94776 | 33541.0022 | 10947.2149 |  | 33663.533 | -705.5773 | 0.657 | -0.00043935 | -439.3485 | 343.9542 | 0.047758 | 0.71567 | 0.98567 | 18.4775 | 112.8596 | 31154.379 | 2.5161 | -0.00024228 | -0.00033858 | -338.5789 | 33668.5568 | 94.3821 | 1.9404
36195 |  | 28 |  | 36195 | 31042.914 | 19.3281 | 125.6082 | 1.1884 | 7.0835 |  | 0.18178 |  | 10.5358 |  | 0.5 |  | 0.1 |  | 0.25508 |  | 0.18131 | 75.127 |  | 1 |  | 1.2 |  | -708.1549 | 480 | 3.0401 | 1.25 | 10944.2149 | 0.94869 | 33541.0022 | 10947.2149 |  | 33663.533 | -705.5773 | 0.657 | -0.00043978 | -439.7783 | 343.9542 | 0.047758 | 0.71539 | 0.98567 | 18.5008 | 112.9559 | 31154.379 | 2.5191 | -0.00024257 | -0.00033887 | -338.8677 | 33668.5791 | 94.4551 | 1.9427
36500 |  | 28 |  | 36500 | 31042.914 | 19.3281 | 125.6082 | 1.1884 | 7.0835 |  | 0.18178 |  | 10.5358 |  | 0.5 |  | 0.1 |  | 0.2552 |  | 0.18131 | 75.1875 |  | 1 |  | 1.2 |  | -708.1549 | 480 | 3.0401 | 1.25 | 10944.2149 | 0.94945 | 33541.0022 | 10947.2149 |  | 33663.533 | -705.5773 | 0.657 | -0.00044013 | -440.1302 | 343.9542 | 0.047758 | 0.71517 | 0.98567 | 18.5198 | 113.0354 | 31154.379 | 2.5215 | -0.00024281 | -0.00033911 | -339.1063 | 33668.5974 | 94.5156 | 1.9446